## B.1 招标工程量清单封面(封-1)
| 银创交医疗产业孵化器项目装饰装修工程 |  |  | 工程
招标工程量清单
招 标 人:
(单位盖章)
造价咨询人:
(单位盖章)
封-1

## C.1 工程项目招标工程量清单扉页(扉1)
|  | 银创交医疗产业孵化器项目装饰装修工程 | [6 empty] | 工程
招标工程量清单
招 标 人: |  |  |  |  | 造价咨询人:
|  |  | (单位盖章) |  |  | （单位资质专用章）
法定代表人 或其授权人: |  |  |  | 法定代表人 或其授权人:
| (签字或盖章) | [5 empty] | (签字或盖章)
编 制 人: |  |  |  |  | 复 核 人:
|  | (造价人员签字盖专用章) | [5 empty] | (造价工程师签字盖专用章)
编 制 时 间: |  |  |  | 复 核 时 间:
扉-1

## D 工程项目计价总说明(表-01)
总 说 明
工程名称： | 银创交医疗产业孵化器项目装饰装修工程
1.工程概况 建设名称：成都银创交医疗产业孵化器有限公司银创交医疗产业孵化器项目装饰装修工程 计划工期：按业主方要求 施工现场及变化情况：详现场 自然地理条件：/ 环境保护要求：/ 2.工程招标和分包范围：成都市金牛区星辉西路8号附2号银创交医疗产业孵化器项目12、13、14、15、16层装饰装修工程范围内清单 3.工程量清单编制依据： 3.1国家、行业和地方政府的法律、法规及有关规定； 3.2《建设工程造价咨询规范》（GB/T 51095-2015）； 3.3《建设工程工程量清单计价规范》（GB 50500-2013）及其配套的计算规范； 3.4《四川省建设工程工程量清单计价定额》（2020）及配套文件； 3.5.委托人提供的资料； 3.6与建设项目相关的标准、规范、技术资料； 3.7人工费调整按川建价发〔2020〕16号文执行； 3.8材料价格采用成都市信息价2021年第6期及同期市场价格综合考虑； 3.9安全文明施工费按双倍计取。 3.10规费按照相关规定上限计取； 3.11销项增值税额按照“川建造价发〔2019〕181号”文规定费率9%计取； 3.12参照常规施工方案； 3.13其他相关资料。 4.工程质量、材料、施工等的特殊要求： 4.5.施工要求：符合施工规范及验收标准，满足当地政府和建设行政主管部门的有关安全文明及施工相关要求的规定。 5.其他需说明的问题： 1、工程量清单中所列工程数量仅作为投标的共同基础，不能作为最终结算和支付工程款的依据。工程竣工结算和支付工程进度款的工程量按发、承包双方在合同中约定应予计量且实际完成的工程量确定。 2、本工程量清单应与投标须知、合同条件、合同协议条款、工程规范、业主提供的施工图和工程量清单计价规范一起使用。 3、投标人报价应采用综合单价法，投标人在投标报价时应按要求结合工程量清单描述的项目特征、设计施工图和施工工艺进行报价。 4、工程量清单中每一个项目，都需填入综合单价及合价，对于没有填入综合单价及合价的项目，招标人可视为已含在其它有关项目的综合单价和合价中。不同单项及单位工程中的分部分项工程量清单中相同项目（项目特征相同）的报价应统一，如有差异，发生合同外工程量时按最低的一个报价进行结算。 5、投标人的投标报价应是招标文件所确定的招标范围内的设计施工图纸和全部清单工作内容的价格体现。应包括本工程的分部分项工程量清单费用、措施项目清单费用、其他项目清单费用、规费、销项增值税额等完成本工程及达到保修期限所需的一切费用及风险［即本工程的人工费、材料费、施工机具使用费、企业管理费、利润、风险金、保险、材料现场抽样检验费、按设计要求和验收规范及政府相关管理部门要求施工单位应进行的测试费用（如砼工程结构实体检验费、防雷装置检测费等）、城市生活垃圾处理费、质监费、规费、销项增值税额及政策性文件规定的各项费用等］。此外，投标人应根据企业自身情况考虑材料损耗率，在投标报价时将材料损耗综合考虑在所报综合单价内，中标后不作调整。 6、投标人在编制《工程量清单报价表》时应与施工图、招标文件、合同条款、施工规范、地勘资料和踏勘现场实际情况一起使用。工程量计算规则除另行约定外，其余均按《建设工程工程清单计价规范》(GB50500-2013)的计算规则计算。但工程量清单中个别项目计量单位为了便于工程计量与结算改变了计量单位,请投标人报价时注意工程量清单中的计量单位。 7、规费投标时投标人统一按招标工程量清单中给定的规费费率报价；结算时，按企业的规费取费证计取。 8、总价措施项目清单计价表安全文明施工费中的“环境保护”、“安全施工费”、“文明施工费”、“临时设施费”为不可竞争费用,如果招标文件没有明确，则投标人按清单给定的费率报价；竣工结算时按实调整。夜间施工费、二次搬运费、冬雨季施工费由投标人自行考虑，其所需费用综合考虑在对应的报价中；工程量清单中的其它措施项目投标人按《建设工程工程清单计价规范》(GB50500-2013)可自行增补项目（注：措施项目中，投标人应根据自身的施工技术水平和施工机具设备的能力对已编列的措施项目，或自行增补的措施项目，或根据投标施工组织设计或施工方案中编制的措施项目进行完整计价，其中总价措施清单项目，在施工过程中，不管投标人采用什么机械设备和施工技术，均按项一次性报价，且费用包干不作调整。 9、若提供了工程【材料暂估价】的，各投标单位在投标报价时，必须严格按照工程量清单【材料暂估价表】的价格进行投标报价。在施工中严格将材料价格控制在暂估价格以内，在工程结算时，材料价格按建设单位及相关部门确认的实际采购价格单独调整，材料耗量按投标时耗量计算（当投标时耗量高于2015《四川省建设工程工程量清单计价定额》耗量，则按2020《四川省建设工程工程量清单计价定额》耗量计算），综合单价均不作调整。 10、在措施项目清单计价表的报价时应特别注意以下几点： (1).建渣、生活垃圾及多余土方等废弃物不得滞留在施工现场，应随产生随清运，应弃置在环境卫生保护有关法规允许的范围，此部分费用(综合)已含在投标人的投标总价中； (2).施工用电、用水，招标人已将接驳点提供到施工场地附近，具体接驳点的位置招标人现场明确。该项措施费应包含接驳点之后的所有施工用电、配电材料、设备、设施的所有费用（该项措施费应包含修建水池和供配水设施等费用）； (3).投标人应充分考虑现场停水、停电情况，并自行配备足够的现场发电设备、抽水设备，并将有关的费用考虑在措施项目清单中, 结算时不再单独计取此项费用； (4).投标人应自行到施工现场进行踏勘，充分了解现场情况并自行找甲方提供与现场有关的资料（如地勘资料等）、工地位置、道路状况、材料的场内外运输和人工二次搬运等任何其他影响报价的情况，投标人所投报的综合单价将视为包含因上述因素发生的一切费用，中标后若因场地因素导致的经济和工期索赔，招标人将予拒绝； (5).大型机械设备进出场及安拆费：由投标人投标报价时综合考虑，根据甲方需要，包含至少两次以上进出场。含大型机械安装所需的基础及其使用后的拆除费用、塔吊等机械设备的附着费用，此项目中标后包干使用； (6).临时施工道路及排污：由投标人根据现场实际情况以及自身的管理经验投标报价时综合考虑红线外施工道路及排污所需全部费用，中标后包干使用； (7).打围的喷绘增加费用：施工现场应打围施工，所产生费用在措施费中报价。打围施工需符合国家和地方现行的关于工地打围施工的相关要求和业主的统一标准，此项目中标后包干使用； (8).地上、地下设施、建筑物的临时保护设施：投标人应自行踏勘现场，结合实际情况，精心编制施工组织设计，填报该项措施费用,中标后不论采取何种措施均不予调整，此项目中标后包干使用； (9).“已完工程及设备保护”：已完工程成品保护的特殊要求及费用，在工程验收移交前由投标人自行负责，由投标人投标报价时综合考虑。 (10).投标人认为应列的其他措施费用：（如：因招标人取消某些项目产生的相应费用；向其他部门办理相关手续，交纳的相关费用；行车、行人干扰（含交通组织、安全防护），自行实施的各类监测、检测、检验费用；夏季高温费用等）由投标人投标报价时综合考虑，此项目中标后包干使用。 （11）.投标人应充分考虑到本工程工期紧、任务重、质量要求高等特点，精心组织施工等所有因素，自行报价，投标人在施工过程中不得以各种理由要求增加措施费。 (12).材料二次背运费：包括管材、设备、砂石水泥等全部材料二次人工或骡马托运，包干报价，后期结算不再做调整。 11、在施工期间发生的工程增量、变更或漏项，除施工合同另有约定外，其综合单价按下列办法执行： (1).投标报价中已有相同或类似的工程项目，其综合单价按中标价中相同或类似项目的综合单价计算。工程量偏差在15%以上，对工程量超过15%部分的综合单价参照同等计价标准及市场价格重新组价，其综合单价按投标报价与招标控制价的下浮比例调整执行； (2).投标报价中没有适用和类似于该项目的综合单价，该部分的工程造价按四川省建设厅颁布《四川省建设工程工程量清单计价定额》按实计价，并按投标水平下浮（即：下浮比例=[1-（合同金额-安全文明施工措施-规费-专业暂估价-暂列金额-销项增值税额）/（招标控制价-安全文明施工措施费-规费-专业暂估价-暂列金额-销项增值税额）] ×100%），并按施工合同专用合同条款执行；其中材料价格的确认方法为：按施工当月《工程造价信息》中材料价格执行。信息中没有的材料由招标人认质核价确定相应的材料价格； (3).若分部分项工程量清单中某项目的材料发生变更，根据该项目综合单价分析表，只调整此项目中的材料价格，其余不作变； (4).为了控制工程造价，凡施工过程中设计变更或签证涉及工程造价增加，若中标人投标清单有报价的，施工中将此项工程进行变更施工，需重新计算综合单价的，招标人将按招标控制价相同项目扣除后，再进行变更项目的组价，其综合单价按投标报价与招标控制价的下浮比例调整执行。 (5).基础及所有隐蔽工程部位涉及增加工程造价的（含专业工程暂估价）须事先报财政评审，否则工程结算不予增加。 (6).投标人投标时对计日工不作报价，施工过程中当发生零星工作项目用工时，计日工的单价按照《四川省建设工程工程量清单计价定额》及相关文件公布的零星工作项目的单价标准作为结算单价；零星工作机械单价按《四川省建设工程工程量清单计价定额》及相关配套文件规定执行。 (7).投标人在投标报价时须仔细踏勘项目现场、详细了解当地气候和周边施工场地条件、环境保护、材料的运输和人工二次搬运、临时停水或停电、施工机械进出场、高原高寒施工降效及城区施工管理等情况，投标人所投报的综合单价将视为包含因上述因素发生的一切费用，一旦中标，投标人将无任何理由因上述因素向发包人索取任何补偿。投标单位根据施工现场及本单位情况自主报价，计入投标报价总价内包干使用，工程结算时不作调整。 12、土建、装饰工程的有关说明 (1). 除设计（包括规范规定）标明的搭接外，其他施工搭接不计算工程量，投标人报价时自行将钢筋搭接量与费用考虑在综合单价中；钢筋工程中钢筋的连接方式必须满足规范及设计要求，不论采用绑扎、焊接、机械连接等方式，其发生的费用计入综合单价中，中标后不作调整。 (2).构造柱、墙体拉接筋、现浇圈梁、现浇过梁、配筋带连接处、装饰后浇柱等一切与主体结构相连的钢筋，投标人无论采用植筋、预留或预埋等方式，其发生的费用投标人应在相应项目的报价中考虑，发包人不再对上述施工方法签证。 (3).本工程使用的装饰材料应为符合环保要求的材料，工程所用的材料（包括面层、基层材料）均应有合格证，及检验报告。 (4).材料在采购前应将样品送发包人，经发包人认可进行封样后方可进行采购，投标人应将可能发生的费用自行充分考虑在报价中包干使用，中标后不得调整，也不另行签证。 (5).装饰工程正式施工前应先做样板，经发包人认可后方可进行正式施工，投标人应将可能发生的费用自行充分考虑在报价中包干使用，中标后不得调整，也不另行签证。 (6).装饰工程施工，必须满足消防验收标准，凡木作部分等，如木龙骨、木基层、木面层等均应采取相应的消防措施，投标人应将可能发生的费用自行充分考虑在报价中包干使用，中标后不得调整，也不另行签证。 (7).块料面层的施工，投标人应将可能发生的勾缝、切割、磨边、钻孔、挖缺、拼花、打磨、酸洗、打蜡等均自行充分考虑在报价中包干使用，中标后不得调整，也不另行签证。石材面层还应含刷专用防污防渗剂费用，投标人报价时应综合考虑此因素进行报价，中标后不得调整，也不另行签证。 (8).投标人应将玻璃材料施工时可能发生的切割、磨边、钻孔、挖缺等费用自行充分考虑在报价中包干使用，中标后不得调整，也不另行签证。 (9).油漆、涂料施工的遍数应按验收标准进行验收合格为准，达不到验收要求，投标人应无条件进行返工至合格为止，发生的费用由投标人自行充分考虑在报价中包干使用，中标后不得调整，也不另行签证。 (10).投标人在报价时应综合考虑各种装饰材料的颜色（油漆、涂料等），颜色以最终设计及发包人认可的颜色为准，投标人投标时，应综合考虑其各种颜色的价格综合报价。中标后不得因颜色变化而调整其综合单价。 (11).装饰工程的收边、收口，无论施工图及清单是否提出，投标人应按验收使用的需要及自身的施工经验，进行必要的收边、收口等，投标人应将可能发生的费用自行充分考虑在报价中，中标后不得调整，也不另行签证。 (12).本工程所采用的各种面层材料、基层材料质量等均应达到相关质量技术规范、标准的要求，同时还应符合环保要求，投标人应综合考虑进行报价，中标后不得调整。 13、安装工程的有关说明 (1).所有安装工程的预留孔洞及封堵孔洞,均在相应项目的综合单价报价时考虑,中标后不调整。 (2).所有安装工程的管线（包括电缆桥架等）穿楼板、墙体、管井等一切需要作防火封堵的部位，中标人必须按照规范、标准和消防要求用合格的防火堵料封堵，相关费用包含在管线（包括电缆桥架等）安装的综合单价中，招标人不再额外支付。 (3).按照规范、要求必须进行防火涂层保护的设备、材料，中标人必须按照标准和规范施工，相关费用包含在相应项目综合单价中，招标人不再额外支付。 (4).投标人应充分考虑施工过程中成品、半成品的保护措施，以及各施工单位交叉作业时进行成品、半成品保护的协调工作，投标时应综合考虑以上因素并体现在综合单价中。中标后招标人将视投标人已在投标报价中综合考虑并不会再支付与成品、半成品采取保护措施相关的一切费用。设备或成品材料部件等在运输、安装未交工前的过程中表面漆膜损坏应进行补漆的工作，其费用应含在相应项目的综合单价中，若发生以上问题时招标人不调整综合单价，也不会再支付与此相关的费用。 14、分部分项工程量清单中的项目特征只作重点描述，详细情况见施工图设计、施工技术规范、技术措施表及相关标准图集。组价时应结合投标人现场勘察情况包括完成所有工序工作内容的全部费用，清单描述不能作为投标人漏项、漏序的借口。 15、工程量清单及其计价格式中的任何内容不得随意删除或涂改，若有错误，在招标答疑时及时提出，以“补遗”资料为准。 16、本说明未尽事项，以《计价规范》、《计价管理办法》、招标文件以及有关的法律、法规、建设行政主管部门颁发的文件为准。 17、其他费用。投标人应充分考虑施工过程中成品、半成品的保护措施，以及不同施工单位交叉作业时进行成品、半成品保护的协调工作，投标时应综合考虑以上因素并体现在综合单价中或列入相应措施费中。投标单位应自行认真考察施工现场情况，合理布置施工总平面，如需另租场地搭设临时设施，场地租赁等费用均应包括在投标报价内，但不单独列项，中标后不得以任何理由提出增加费用或延迟工期。 18、运距。各种构件、成品及半成品及挖填土的运距由各投标人在投标报价时自行考虑，中标后不作调整。 19、投标报价中的综合单价和合价全部以人民币表示。 20、投标报价时暂列金按10%计取。 21、本工程为保证工程质量，投标报价时统一采用附表一中的推荐品牌。

## F.1.1 分部分项工程和单价措施项目清单与计价表(表-08~
分部分项工程和单价措施项目清单与计价表
工程名称： |  | 银创交医疗产业孵化器项目装饰装修工程\装饰工程【12F装饰工程】 |  |  |  |  | 标段：
序号 | 项目编码 |  | 项目名称 | 项目特征 | 计量 单位 | 工程 量 |  | 金额（元）
[8 empty] | 综合单价 | 合价 | 其 中
暂估价
0104 砌筑工程
1 | 010402001001 |  | 新建200mm厚加气混泥土砌块墙 | 1.砌块品种、规格、强度等级：200MM厚加气混泥土砌块 2.砂浆强度等级：干混砌筑砂浆 M7.5 | m3 | 27.8
2 | 010401012002 |  | 零星砌砖 | 1.零星砌砖名称、部位：抬高卫生间 2.砖品种、规格、强度等级：标准砖 3.砂浆强度等级：干混砌筑砂浆 M7.5 | m3 | 0.6
分部小计
0108 门窗工程
3 | 010801002003 |  | 成品定制木门 | 1.门类型：成品定制木门 2.门框外围尺寸：综合，分格及开启方式满足设计要求 3.综合单价应包含按规范和设计施工图要求配置的所有五金件、锁具、门框（门套）、门扇、铝合金门铰、门碰珠、成品不锈钢拉手胶水及门洞封堵材料的制作安装及运输等费用 4.油漆及油漆遍数由投标人自行考虑在综合单价内 5.颜色及样式满足建设单位要求，由投标人综合考虑 6.其他：满足设计、现行施工验收规范及招标人要求 | m2 | 54.45
分部小计
0109 屋面及防水工程
4 | 010904001004 |  | 地面防水 | 1.部位：用水房间 2.丙纶防水卷材(400g),四周墙面上翻300高(限卫生间等用水房间),淋浴房上翻到吊顶处 3.1.5厚(JS)聚合物防水涂膜两道,四周墙面上翻至1800高(限卫生间等用水房间) | m2 | 90.68
5 | 010903001005 |  | 墙面卷材防水 | 1.丙纶(400g)防水卷材(单层防水不需要此层) 2.1.5厚(JS)聚合物防水涂膜两道,四周墙面上翻至1800高(限卫生间等用水房间) | m2 | 282.7
分部小计
0110 保温、隔热、防腐工程
6 | 010103001006 |  | 回填建渣（卫生间抬高地面处） | 1.建渣回填 2.位置：卫生间抬高处 3.具体详设计 | m3 | 5.73
分部小计
0111 楼地面装饰工程
7 | 011102003007 |  | 800*800*10米黄色地砖 | 1.楼板 2.水泥浆水灰比04~05结合层一道 3.20mm厚1:3水泥砂浆找平层 4.20mm厚1:2干硬性水泥砂浆结合层,上洒1~2厚干水泥,并洒清水适量 5.800*800*10米黄色地砖 | m2 | 532.42
8 | 011102003008 |  | 600*600*10灰色地砖 | 1.楼板 2.水泥浆水灰比04~05结合层一道 3.20mm厚1:3水泥砂浆找平层 4.20mm厚1:2干硬性水泥砂浆结合层,上洒1~2厚干水泥,并洒清水适量 5.600*600*10灰色地砖. | m2 | 27.28
9 | 011102003009 |  | 防滑地砖300*300*10 | 1.楼板 2.最薄处30mm厚1:3水泥砂浆找坡层抹平 3.丙纶防水卷材(400g),四周墙面上翻300高(限卫生间等用水房间),淋浴房上翻到吊顶处（另列） 4.5mm厚1:3水泥砂浆保护层 5.1.5厚(JS)聚合物防水涂膜两道,四周墙面上翻至1800高(限卫生间等用水房间)（另列） 6.5mm厚1:3水泥砂浆保护层 7.20mm厚1:2干硬性水泥砂浆结合层,上洒1~2厚干水泥,并洒清水适量 8.300*300*10防滑地砖. | m2 | 7.76
10 | 011102003010 |  | 防滑地砖600*600*10 | 1.楼板 2.最薄处30mm厚1:3水泥砂浆找坡层抹平 3.丙纶防水卷材(400g),四周墙面上翻300高(限卫生间等用水房间),淋浴房上翻到吊顶处（另列） 4.5mm厚1:3水泥砂浆保护层 5.1.5厚(JS)聚合物防水涂膜两道,四周墙面上翻至1800高(限卫生间等用水房间)（另列） 6.5mm厚1:3水泥砂浆保护层 7.20mm厚1:2干硬性水泥砂浆结合层,上洒1~2厚干水泥,并洒清水适量 8.600*600*10防滑地砖. | m2 | 28.81
11 | 011104001011 |  | 地毯 | 1.楼板 2.水泥浆水灰比04~05结合层一道 3.30mm厚1:3水泥砂浆找平层 4.5mm厚橡胶海棉面衬垫 5.地毯(选样) | m2 | 593.78
12 | 011108001012 |  | 20mm厚门槛石 | 1.铺设地砖的房间和通外施工交界面的门洞地面采用 2.20mm厚门槛石，包含磨边倒角费用 3.8mm厚石材粘接剂 4.其他满足设计、规范及业主要求 | m | 40.8
13 | 011502001013 |  | 黑钛拉丝不锈钢踢脚线 | 1.1mm厚黑钛拉丝不锈钢防撞带 2.宽度:50mm 3.其他满足设计、规范及业主要求 | m | 408.8
分部小计
0112 墙、柱面装饰与隔断、幕墙工程
14 | 011207001014 |  | 轻钢龙骨隔墙（大样01） | 1.墙体类型：100mm厚石膏板隔墙 2.龙骨材料种类、规格、中距：75轻钢龙骨@400，贯通龙骨间距400mm~600mm，横撑龙骨设置形式（低于3m的隔断安装一道；3～5m隔断安装两道；5m以上安装三道） 3.不小于50mm厚隔音岩棉填充 4.基层材料品种、规格、品牌、颜色：双面9.5mm厚石膏板 5.面层：乳胶漆（另列） 6.具体做法参见国标：03J111-1 7.其他：满足设计、相关规范及技术要求 | m2 | 158.35
15 | 011207001015 |  | 轻钢龙骨隔墙（大样02） | 1.墙体类型：100mm厚石膏板隔墙 2.龙骨材料种类、规格、中距：75轻钢龙骨@400，贯通龙骨间距400mm~600mm，横撑龙骨设置形式（低于3m的隔断安装一道；3～5m隔断安装两道；5m以上安装三道） 3.不小于50mm厚隔音岩棉填充 4.基层材料品种、规格、品牌、颜色：12mm阻燃板+9.5mm石膏板 5.面层：仿木纹免漆板及乳胶漆（另列） 6.具体做法参见国标：03J111-1 7.其他：满足设计、相关规范及技术要求 | m2 | 153.85
16 | 011210003016 |  | 钢化玻璃隔断(大样03） | 1.边框材料种类、规格：黑钛拉丝不锈钢 2.玻璃品种、规格、颜色：12mm厚钢化玻璃 3.位置：地脚及门套 4.具体详设计 | m2 | 127.45
17 | 011210003017 |  | 黑色玻璃隔断(大样03） | 1.边框材料种类、规格：黑钛拉丝不锈钢 2.玻璃品种、规格、颜色：6mm厚黑色玻璃 3.位置：地脚及门套 4.具体详设计大样12F-EL-03/E | m2 | 4.97
18 | 011207001018 |  | 轻钢龙骨隔墙（大样04） | 1.墙体类型：附墙龙骨 2.龙骨材料种类、规格、中距：75轻钢龙骨@400，贯通龙骨间距400mm~600mm，横撑龙骨设置形式（低于3m的隔断安装一道；3～5m隔断安装两道；5m以上安装三道） 3.基层材料品种、规格、品牌、颜色：12mm厚阻燃板 4.面层：免漆板（另列） 5.具体做法参见国标：03J111-1 6.其他：满足设计、相关规范及技术要求 | m2 | 133.68
19 | 011207001019 |  | 仿木纹免漆板墙面面层 | 1.3mm厚仿木纹免漆板 2.其他：满足设计、相关规范及技术要求 | m2 | 94.21
20 | 011207001020 |  | 白色免漆板墙面面层 | 1.3mm厚仿木纹免漆板 2.其他：满足设计、相关规范及技术要求 | m2 | 33.25
21 | 011207001021 |  | 钢结构隔墙 | 1.墙体类型：钢结构隔墙 2.龙骨材料种类、规格、中距：50*50镀锌矩管龙骨（间距400mm~600mm) 3.面层材料品种、规格、品牌、颜色：12mm厚埃特板 4.具体做法参见国标：03J111-1 5.其他：满足设计、相关规范及技术要求 | m2 | 4.37
22 | 010804005022 |  | 暗藏管井门（大样5） | 1.门代号及洞口尺寸：暗藏管井门 2.门框、扇材质：30*30*2镀锌钢管管井门 3.门扇基层板：12mm阻燃板 4.门扇面层：仿木纹免漆板 5.启动装置的品种、规格 6.具体详设计 | m2 | 18
23 | 010804005023 |  | 暗藏管井门（大样4） | 1.门代号及洞口尺寸：暗藏管井门 2.门框、扇材质：50*50*4镀锌角钢管井门 3.启动装置的品种、规格 4.具体详设计 | m2 | 12
24 | 011204003024 |  | CT05 墙面砖300*600墙面砖 | 1.墙体 2.9mm厚1:3水泥砂浆分层压实磨平 3.丙纶(400g)防水卷材(另列) 4.5mm厚1:3水泥砂浆保护层 5.1.5mm厚(JS)聚合物防水涂膜两道(另列) 6.8mm厚1:2水泥砂浆粘结层(加建筑胶适量)或4mm厚强力胶粉泥粘贴接层、揉挤压实 7.300*600墙砖 8.白水泥或瓷砖勾缝剂擦缝 | m2 | 282.7
25 | 011207001025 |  | 仿木纹面漆板墙面(包柱） | 1.挂条 2.层板：12mm厚阻燃板 3.3mm厚仿木纹面漆板 4.具体详设计 | m2 | 16.63
26 | 011210005026 |  | OS01 成品倍特板隔断（厕所） | 1.隔断材料品种、规格、颜色：倍特板成品隔断 2.配件品种、规格：详设计 | m2 | 61.25
27 | 011207001027 |  | 墙面夹丝透光玻璃 | 1.6mm厚夹丝透光玻璃 2.位置：电梯门顶 | m2 | 4.6
28 | 011502008028 |  | 黑钛拉丝不锈钢 | 1.面层材料品种、规格、颜色：1mm厚黑钛拉丝不锈钢 2.具体详设计 | m | 35.48
29 | 011204003029 |  | CT07 墙面砖800*800仿大理石墙面砖 | 1.墙体 2.9mm厚1:3水泥砂浆分层压实磨平 3.5mm厚1:3水泥砂浆保护层 4.8mm厚1:2水泥砂浆粘结层(加建筑胶适量)或4mm厚强力胶粉泥粘贴接层、揉挤压实 5.800*800仿大理石墙砖 6.白水泥或瓷砖勾缝剂擦缝 | m2 | 41.1
分部小计
0113 天棚工程
30 | 011302001030 |  | 600*600*9.5硅晶板吊顶（跌级） | 1.弹线:根据设计标高,沿墙四周弹顶棚标高水平线,并沿水平标高线在墙四周画出龙骨分档位置线。其水平允许偏差±5mm 2.打孔下胀栓安装主龙骨吊杆,首先确定吊杆下端标高,安装吊杆,间距900—1200mm,吊点分布均匀。 3.安装主龙骨、主龙骨间距900—1200mm,主龙骨用配套的吊件安装,吊杆距主龙骨边缘不大于300mm。 4.安装烤漆主龙骨、主龙骨间距为600mm,烤漆主龙骨和吊杆之间用专用的吊件连接,安装后,整体调平。 5.安装烤漆副龙骨,副龙骨安装在烤漆主龙骨上,安装完后,拉通线整体调平。中间起拱高度按短向距离的1/200起拱。 6.龙骨验收合格后安装600*600*9.5mm厚硅晶板。 7.包含靠墙位置12mm厚玻镁板+9.5mm厚石膏板基层 | m2 | 123.95
31 | 011302001031 |  | 600*600*9.5硅晶板吊顶（平面） | 1.弹线:根据设计标高,沿墙四周弹顶棚标高水平线,并沿水平标高线在墙四周画出龙骨分档位置线。其水平允许偏差±5mm 2.打孔下胀栓安装主龙骨吊杆,首先确定吊杆下端标高,安装吊杆,间距900—1200mm,吊点分布均匀。 3.安装主龙骨、主龙骨间距900—1200mm,主龙骨用配套的吊件安装,吊杆距主龙骨边缘不大于300mm。 4.安装烤漆主龙骨、主龙骨间距为600mm,烤漆主龙骨和吊杆之间用专用的吊件连接,安装后,整体调平。 5.安装烤漆副龙骨,副龙骨安装在烤漆主龙骨上,安装完后,拉通线整体调平。中间起拱高度按短向距离的1/200起拱。 6.龙骨验收合格后安装600*600*9.5mm厚硅晶板。 7.包含靠墙位置12mm厚玻镁板+9.5mm厚石膏板基层 | m2 | 289.23
32 | 011302001032 |  | 纸面石膏板吊顶 | 1.基层做法详见建筑措施表,需满足内装基层工作界面 2.φ8钢筋吊杆、双向吊点;50轻钢主龙骨,中距900mm（另列） 3.次龙骨(覆面龙骨)50mmX19mmX1.0mm,中距300mm(吊杆高度超过1500mm,,须加设反支撑或钢架转换层)（另列） 4.一层9.5mm纸面石膏板+一层12mm厚玻镁板错缝分层安装,刷白乳胶,高强黑自攻钉固定@150mm 5.满刮腻子三遍,磨平 6.白色无机涂料底漆一遍,面漆两遍 | m2 | 429.57
33 | 011302001033 |  | 防潮石膏板吊顶（白色无机涂料饰面） | 1.基层做法详见建筑措施表,需满足内装基层工作界面 2.φ8钢筋吊杆、双向吊点;50轻钢主龙骨,中距900mm（另列） 3.次龙骨(覆面龙骨)50mmX19mmX1.0mm,中距300mm(吊杆高度超过1500mm,,须加设反支撑或钢架转换层)（另列） 4.一层9.5mm防潮石膏板+12mm玻镁板错缝分层安装,刷白乳胶,高强黑自攻钉固定@150mm 5.满刮腻子三遍,磨平 6.白色防水无机涂料底漆一遍,面漆两遍 | m2 | 39.45
34 | 011302001034 |  | 1mm厚黑钛拉丝不锈钢天棚面层 | 1.1mm厚黑钛拉丝不锈钢天棚面层 2.具体详设计 | m2 | 20.44
35 | 010810002035 |  | 窗帘盒 | 1.窗位置 2.12mm厚玻镁板 3.9.5mm厚纸面石膏板 4.面层PT-01白色无机涂料 5.其他满足设计、规范及业主要求 | m | 21.48
分部小计
0114 油漆、涂料、裱糊工程
36 | 011406003036 |  | PT01室内天棚涂料（原顶涂料）无机涂料 | 1.基层做法详见建筑措施表,需满足内装基层工作界面 2.满刮腻子三遍,磨平 3.无机涂料底漆一遍,面漆两遍 4.具体详设计 | m2 | 210.56
37 | 011406001037 |  | PT04室内墙面乳胶漆（纸面石膏板墙体） | 1.刮腻子遍数：满刮腻子 2.油漆品种、刷漆遍数:白色乳胶漆，底漆一遍面漆两遍 | m2 | 967.94
分部小计
0115 其他装饰工程
38 | 010809004038 |  | 白色人造石窗台板 | 1.窗位置 2.15mm厚白色人造石成品窗台，包含石材磨边倒角、加厚边费用 3.1:2.5干硬性水泥砂浆粘贴 4.宽度根据现场尺寸 5.其他满足设计、规范及业主要求 | m | 31.9
39 | 011207001039 |  | 银镜 | 1.龙骨材料种类、规格、中距:5#镀锌角钢 ,具体详设计满足设计及施工验收要求 2.基层材料种类 ：12mm厚阻燃板 3.面层材料品种、规格 ：银镜 4.1mm厚黑钛拉丝不锈钢边框 5.其他：符合设计及规范要求 | m2 | 4.32
40 | 自编001040 |  | 成品楼层指示 | 1.成品楼层指示 2.其他：满足设计、相关规范及技术要求 | 套 | 4
41 | 011505001041 |  | 洗漱台 | 1.材料品种、规格、品牌、颜色：台面采用白色人造石，洗手台侧面采用黑色人造石 2.基层：12mm厚埃特板 3.支架、配件品种、规格、品牌：L40*3镀锌角钢 4.其他：满足设计、相关规范及技术要求 | m | 4.8
分部小计
定制家具
42 | 011501006042 |  | 定制柜子（宽660mm,高2700mm) | 1.台柜规格：宽660mm，高2700mm 2.柜子顶板采用1mm厚玫瑰金不锈钢 3.隔板采用1mm厚玫瑰金不锈钢 4.立面采用15mm厚雅士白石材 5.柜子台面采用15mm厚深啡网纹石材 6.柜门采用3mm厚仿木纹免漆板 7.柜子背板3mm厚仿木纹免漆板 8.五金种类、规格：详设计图 9.具体做法详设计 10.其他：满足设计图纸、相关行业规范要求、甲方使用要求 | m | 4
43 | 011501006043 |  | 定制柜子（宽600mm，高2700mm) | 1.台柜规格：宽600mm，高2700mm 2.柜子顶板采用1mm厚玫瑰金不锈钢 3.隔板采用1mm厚玫瑰金不锈钢 4.立面采用15mm厚雅士白石材 5.柜子台面采用15mm厚深啡网纹石材 6.柜门采用3mm厚仿木纹免漆板 7.柜子背板3mm厚仿木纹免漆板 8.五金种类、规格：详设计图 9.具体做法详设计 10.其他：满足设计图纸、相关行业规范要求、甲方使用要求 | m | 3.25
44 | 011501014044 |  | 定制吧台(宽800mm，高900mm) | 1.吧台尺寸：宽800mm，高900mm 2.龙骨：30*30*3镀锌矩管 3.基层：12mm厚阻燃板 4.面层材料品种、规格 ：15mm厚人造石台面、3mm厚铝单板外立面、3mm厚仿木纹免漆板，刷白色油漆 5.踢脚：1mm厚黑钛拉丝不锈钢踢脚 6.包含抽屉、执手、铰链、金属滑槽等全部工作内容 7.具体做法：详设计大样 8.其他：满足设计图纸、相关行业规范要求、甲方使用要求 | m | 8.45
45 | 自编001045 |  | 定制卡座 | 1.龙骨：50*50*4镀锌矩管 2.基层：12mm厚阻燃板 3.面层材料品种、规格 ：3mm厚仿木纹免漆板 4.踢脚：1mm厚黑钛拉丝不锈钢踢脚 5.具体做法：详设计大样 6.其他：满足设计图纸、相关行业规范要求、甲方使用要求 | m | 11.8
46 | 自编001046 |  | 定制靠墙卡座 | 1.龙骨：50*50*5镀锌角钢 2.基层：12mm厚阻燃板 3.面层材料品种、规格 ：3mm厚仿木纹免漆板/白色乳胶漆 4.软包靠背/坐垫 5.踢脚：1mm厚黑钛拉丝不锈钢踢脚 6.具体做法：详设计大样 7.其他：满足设计图纸、相关行业规范要求、甲方使用要求 | m | 3.8
分部小计
0116 拆除工程
47 | 011601001047 |  | 砖砌体拆除 | 1.砌体名称：拆除砌体墙 2.砌体材质： 综合 3.拆除高度：详设计 4.拆除砌体的截面尺寸：详设计 5.投标人应自行考虑包含砖砌体、在砌体内和与砌体相连的钢筋等、过梁、砖砌体表面附作的抹灰、防水材料等在综合单价内 6.满足设计、现行施工验收规范及招标人要求 | m3 | 30.76
48 | 011609001048 |  | 栏杆、栏板拆除 | 1.拆除原建筑金属栏杆 | m | 97.4
49 | 040103002049 |  | 余方弃置 | 1.建渣外运 2.运距：投标人自行考虑 | m3 | 30.76
50 | 011605001050 |  | 卫生间地面拆除 | 1.拆除的基层类型 2.饰面材料种类 | m2 | 12.16
51 | 011612002051 |  | 蹲便器拆除 | 1.蹲便器拆除 | 套 | 3
52 | 011612002052 |  | 洗脸盆拆除 | 1.洗脸盆拆除 | 套 | 2
53 | 011612002053 |  | 小便器拆除 | 1.小便器拆除 | 套 | 1
54 | 011612002054 |  | 拖布池拆除 | 1.拖布池拆除 | 套 | 1
55 | 011610001055 |  | 木门窗拆除 | 1.木门窗拆除 | m2 | 15.84
56 | 011606003056 |  | 天棚面龙骨及饰面拆除 | 1.拆除的基层类型 2.龙骨及饰面种类 | m2 | 12.16
57 | 011602002057 |  | 钢筋混凝土构造柱拆除 | 1.构件名称：拆除钢筋混凝土构造柱 | m3 | 4.24
分部小计
非设计区域
0111 楼地面装饰工程
58 | 011102003058 |  | 防滑地砖300*300*10（弱电间） | 1.楼板 2.最薄处30mm厚1:3水泥砂浆找坡层抹平 3.丙纶防水卷材(400g),四周墙面上翻300高(限卫生间等用水房间),淋浴房上翻到吊顶处（另列） 4.5mm厚1:3水泥砂浆保护层 5.1.5厚(JS)聚合物防水涂膜两道,四周墙面上翻至1800高(限卫生间等用水房间)（另列） 6.5mm厚1:3水泥砂浆保护层 7.20mm厚1:2干硬性水泥砂浆结合层,上洒1~2厚干水泥,并洒清水适量 8.300*300*10防滑地砖. | m2 | 5.38
59 | 011106002059 |  | 块料楼梯面层 | 1、楼梯间 2、水泥浆水灰比04~05结合层一道 3、20mm厚1:3水泥砂浆找平层 4、20mm厚1:2干硬性水泥砂浆结合层,上洒1~2厚干水泥,并洒清水适量 5、800*800*10米黄色地砖 6、采用干混砂浆 | m2 | 60.12
分部小计
0114 油漆、涂料、裱糊工程
60 | 011406003060 |  | 天棚无机涂料（楼梯间墙面、天棚） | 1.基层做法详见建筑措施表,需满足内装基层工作界面 2.无机涂料底漆一遍,面漆两遍 3.具体详设计 | m2 | 253.99
分部小计
分部小计
单价措施项目清单
脚手架工程
61 | 011701003069 |  | 脚手架 | 1．搭设方式 ：综合考虑 2．搭设高度 ：综合考虑 3．脚手架材质：脚手架钢材 4．投标人应根据项目实际情况，自行考虑本项目需使用到的脚手架种类及费用，结算时不再调整 | 项 | 1
分部小计
垂直运输
62 | 011703001070 |  | 垂直运输 | 1. 建筑物建筑类型及结构形式：详现场实际情况，综合考虑 2.投标人应根据项目实际情况，自行考虑本项目的垂直运输费用，结算时不再调整 | 项 | 1
分部小计
超高施工增加
63 | 011704001071 |  | 超高施工增加 | 1. 建筑物建筑类型及结构形式 2. 建筑物檐口高度、层数 | 项 | 1
分部小计
大型机械设备进出场及安拆
64 | 011705001072 |  | 大型机械设备进出场及安拆 | 1.机械设备名称 2.机械设备规格型号 | 台次
分部小计
分部小计
合 计

## F.1.2 单价措施项目清单计价表(表-08)【装饰工程‖1~
单价措施项目清单与计价表
工程名称： |  | 银创交医疗产业孵化器项目装饰装修工程\装饰工程【12F装饰工程】 |  |  |  |  | 标段：
序 号 | 项目编码 |  | 项目名称 | 项目特征描述 | 计量 单位 | 工程量 |  | 金额（元）
[8 empty] | 综合单价 | 合价 | 其中
暂估价
脚手架工程
1 | 011701003069 |  | 脚手架 | 1．搭设方式 ：综合考虑 2．搭设高度 ：综合考虑 3．脚手架材质：脚手架钢材 4．投标人应根据项目实际情况，自行考虑本项目需使用到的脚手架种类及费用，结算时不再调整 | 项 | 1
小计
垂直运输
2 | 011703001070 |  | 垂直运输 | 1. 建筑物建筑类型及结构形式：详现场实际情况，综合考虑 2.投标人应根据项目实际情况，自行考虑本项目的垂直运输费用，结算时不再调整 | 项 | 1
小计
超高施工增加
3 | 011704001071 |  | 超高施工增加 | 1. 建筑物建筑类型及结构形式 2. 建筑物檐口高度、层数 | 项 | 1
小计
大型机械设备进出场及安拆
4 | 011705001072 |  | 大型机械设备进出场及安拆 | 1.机械设备名称 2.机械设备规格型号 | 台次
小计
合 计

## F.4 总价措施项目清单计价表(安全文明措施带费 表-11)~
总价措施项目清单计价表
工程名称： |  | 银创交医疗产业孵化器项目装饰装修工程\装饰工程【12F装饰工程】 |  |  |  |  | 标段:
序 号 | 项目编码 |  | 项 目 名 称 | 计算基础 | 费率（%） | 金额（元） |  | 调整 费率 (%) | 调整后 金额 (元) | 备注
1 | 011707001061 |  | 安全文明施工费 |  | 项
其 中 | ① |  | 环境保护费 | 分部分项工程及单价措施项目(定额人工费+定额机械费) | 1.1
| ② |  | 文明施工费 | 分部分项工程及单价措施项目(定额人工费+定额机械费) | 4.6
| ③ |  | 安全施工费 | 分部分项工程及单价措施项目(定额人工费+定额机械费) | 7.9
| ④ |  | 临时设施费 | 分部分项工程及单价措施项目(定额人工费+定额机械费) | 6
2 | 011707002062 |  | 夜间施工增加费 |  | 项
| ① |  | 夜间施工费 | 分部分项工程及单价措施项目(定额人工费+定额机械费) | 0.48
3 | 011707003063 |  | 非夜间施工照明 |  | 项
4 | 011707004064 |  | 二次搬运费 |  | 项
| ① |  | 二次搬运费 | 分部分项工程及单价措施项目(定额人工费+定额机械费) | 0.23
5 | 011707005065 |  | 冬雨季施工增加费 |  | 项
| ① |  | 冬雨季施工 | 分部分项工程及单价措施项目(定额人工费+定额机械费) | 0.36
6 | 011707006066 |  | 地上、地下设施、建筑物的临时保护设施 |  | 项
7 | 011707007067 |  | 已完工程及设备保护费 |  | 项
8 | 011707008068 |  | 工程定位复测费 |  | 项
| ① |  | 工程定位复测 | 分部分项工程及单价措施项目(定额人工费+定额机械费) | 0.09
合 计 | [5 empty] | - |  | - | - | -

## G.1 其他项目清单计价汇总表(表-12)【装饰工程‖12F~
其他项目清单与计价汇总表
工程名称： | 银创交医疗产业孵化器项目装饰装修工程\装饰工程【12F装饰工程】 | 标段：
序号 | 项 目 名 称 | 金额（元） | 结算金额(元) | 备注
1 | 暂列金额 |  |  | 明细详见表-12-1
2 | 暂估价
2.1 | 材料(工程设备)暂估价/结算价 | - |  | 明细详见表-12-2
2.2 | 专业工程暂估价/结算价 |  |  | 明细详见表-12-3
3 | 计日工 |  |  | 明细详见表-12-4
4 | 总承包服务费 |  |  | 明细详见表-12-5
合 计 |  |  |  | -

## G.2 暂列金额明细表(表-12-1)【装饰工程‖12F装饰~
暂列金额明细表
工程名称： | 银创交医疗产业孵化器项目装饰装修工程\装饰工程【12F装饰工程】 | 标段：
序号 | 项目名称 | 计量单位 | 暂定金额(元) | 备注
1 | 暂列金额 | 项
合 计 |  |  |  | -

## H 规费、税金项目清单计价表(表-13)【装饰工程‖12F装~
规费、税金项目计价表
工程名称： | 银创交医疗产业孵化器项目装饰装修工程\装饰工程【12F装饰工程】 |  | 标段：
序号 | 项目名称 | 计算基础 | 计算基数 | 计算费率（％） | 金额(元)
1 | 规费 | 分部分项定额人工费+单价措施项目定额人工费
2 | 销项增值税额 | 分部分项工程费+措施项目费+其他项目费+规费+按实计算费用+创优质工程奖补偿奖励费-按规定不计税的工程设备金额-除税甲供材料（设备）费
3 | 附加税 | 分部分项工程费+措施项目费+其他项目费+规费+按实计算费用+创优质工程奖补偿奖励费-按规定不计税的工程设备金额-除税甲供材料（设备）费
合计

## L.2 承包人提供主要材料和工程设备一览表(表-21)【装饰~
承包人提供主要材料和工程设备一览表 （适用造价信息差额调整法）
工程名称： | 银创交医疗产业孵化器项目装饰装修工程\装饰工程【12F装饰工程】 |  |  |  | 标段：
序号 | 名称、规格、型号 | 单位 | 数量 | 风险系数(%) |  | 基准单价(元) | 投标单价(元) | 发承包人确认单价(元) | 备注

## F.1.1 分部分项工程和单价措施项目清单与计价表(表-0~1
分部分项工程和单价措施项目清单与计价表
工程名称： |  | 银创交医疗产业孵化器项目装饰装修工程\装饰工程【13F装饰工程】 |  |  |  |  | 标段：
序号 | 项目编码 |  | 项目名称 | 项目特征 | 计量 单位 | 工程 量 |  | 金额（元）
[8 empty] | 综合单价 | 合价 | 其 中
暂估价
0104 砌筑工程
1 | 010402001001 |  | 新建200mm厚加气混泥土砌块墙 | 1.砌块品种、规格、强度等级：200MM厚加气混泥土砌块 2.砂浆强度等级：干混砌筑砂浆 M7.5 | m3 | 18.88
2 | 010401012002 |  | 零星砌砖 | 1.零星砌砖名称、部位：抬高卫生间 2.砖品种、规格、强度等级：标准砖 3.砂浆强度等级：干混砌筑砂浆 M7.5 | m3 | 0.192
分部小计
0108 门窗工程
3 | 010801002003 |  | 成品定制木门 | 1.门类型：成品定制木门 2.门框外围尺寸：综合，分格及开启方式满足设计要求 3.综合单价应包含按规范和设计施工图要求配置的所有五金件、锁具、门框（门套）、门扇、铝合金门铰、门碰珠、成品不锈钢拉手胶水及门洞封堵材料的制作安装及运输等费用 4.油漆及油漆遍数由投标人自行考虑在综合单价内 5.颜色及样式满足建设单位要求，由投标人综合考虑 6.其他：满足设计、现行施工验收规范及招标人要求 | m2 | 29.1
分部小计
0109 屋面及防水工程
4 | 010904001004 |  | 地面防水 | 1.部位：用水房间 2.丙纶防水卷材(400g),四周墙面上翻300高(限卫生间等用水房间),淋浴房上翻到吊顶处 3.1.5厚(JS)聚合物防水涂膜两道,四周墙面上翻至1800高(限卫生间等用水房间) | m2 | 39.966
5 | 010903001005 |  | 墙面卷材防水 | 1.丙纶(400g)防水卷材(单层防水不需要此层) 2.1.5厚(JS)聚合物防水涂膜两道,四周墙面上翻至1800高(限卫生间等用水房间) | m2 | 65.736
分部小计
0110 保温、隔热、防腐工程
6 | 010103001006 |  | 回填建渣（卫生间抬高地面处） | 1.建渣回填 2.位置：卫生间抬高处 3.具体详设计 | m3 | 2.718
分部小计
0111 楼地面装饰工程
7 | 011102003007 |  | 800*800*10米黄色地砖 | 1.楼板 2.水泥浆水灰比04~05结合层一道 3.20mm厚1:3水泥砂浆找平层 4.20mm厚1:2干硬性水泥砂浆结合层,上洒1~2厚干水泥,并洒清水适量 5.800*800*10米黄色地砖 | m2 | 50.28
8 | 011102003008 |  | 600*600*10灰色地砖 | 1.楼板 2.水泥浆水灰比04~05结合层一道 3.20mm厚1:3水泥砂浆找平层 4.20mm厚1:2干硬性水泥砂浆结合层,上洒1~2厚干水泥,并洒清水适量 5.600*600*10灰色地砖. | m2 | 15.01
9 | 011102003009 |  | 防滑地砖300*300*10 | 1.楼板 2.最薄处30mm厚1:3水泥砂浆找坡层抹平 3.丙纶防水卷材(400g),四周墙面上翻300高(限卫生间等用水房间),淋浴房上翻到吊顶处（另列） 4.5mm厚1:3水泥砂浆保护层 5.1.5厚(JS)聚合物防水涂膜两道,四周墙面上翻至1800高(限卫生间等用水房间)（另列） 6.5mm厚1:3水泥砂浆保护层 7.20mm厚1:2干硬性水泥砂浆结合层,上洒1~2厚干水泥,并洒清水适量 8.300*300*10防滑地砖. | m2 | 0
10 | 011102003010 |  | 防滑地砖600*600*10 | 1.楼板 2.最薄处30mm厚1:3水泥砂浆找坡层抹平 3.丙纶防水卷材(400g),四周墙面上翻300高(限卫生间等用水房间),淋浴房上翻到吊顶处（另列） 4.5mm厚1:3水泥砂浆保护层 5.1.5厚(JS)聚合物防水涂膜两道,四周墙面上翻至1800高(限卫生间等用水房间)（另列） 6.5mm厚1:3水泥砂浆保护层 7.20mm厚1:2干硬性水泥砂浆结合层,上洒1~2厚干水泥,并洒清水适量 8.600*600*10防滑地砖. | m2 | 29
11 | 011104001011 |  | 地毯 | 1.楼板 2.水泥浆水灰比04~05结合层一道 3.30mm厚1:3水泥砂浆找平层 4.5mm厚橡胶海棉面衬垫 5.地毯(选样) | m2 | 773.46
12 | 011108001012 |  | 20mm厚门槛石 | 1.铺设地砖的房间和通外施工交界面的门洞地面采用 2.20mm厚门槛石，包含磨边倒角费用 3.8mm厚石材粘接剂 4.其他满足设计、规范及业主要求 | m | 5.4
13 | 011502001013 |  | 黑钛拉丝不锈钢踢脚线 | 1.1mm厚黑钛拉丝不锈钢防撞带 2.宽度:50mm 3.其他满足设计、规范及业主要求 | m | 641.84
分部小计
0112 墙、柱面装饰与隔断、幕墙工程
14 | 011207001014 |  | 轻钢龙骨隔墙（大样01） | 1.墙体类型：100mm厚石膏板隔墙 2.龙骨材料种类、规格、中距：75轻钢龙骨@400，贯通龙骨间距400mm~600mm，横撑龙骨设置形式（低于3m的隔断安装一道；3～5m隔断安装两道；5m以上安装三道） 3.不小于50mm厚隔音岩棉填充 4.基层材料品种、规格、品牌、颜色：双面9.5mm厚石膏板 5.面层：乳胶漆（另列） 6.具体做法参见国标：03J111-1 7.其他：满足设计、相关规范及技术要求 | m2 | 507.44
15 | 011207001015 |  | 轻钢龙骨隔墙（大样02） | 1.墙体类型：100mm厚石膏板隔墙 2.龙骨材料种类、规格、中距：75轻钢龙骨@400，贯通龙骨间距400mm~600mm，横撑龙骨设置形式（低于3m的隔断安装一道；3～5m隔断安装两道；5m以上安装三道） 3.不小于50mm厚隔音岩棉填充 4.基层材料品种、规格、品牌、颜色：12mm阻燃板+9.5mm石膏板 5.面层：仿木纹免漆板及乳胶漆（另列） 6.具体做法参见国标：03J111-1 7.其他：满足设计、相关规范及技术要求 | m2 | 46.575
16 | 011207001016 |  | 轻钢龙骨隔墙（大样04） | 1.墙体类型：附墙龙骨 2.龙骨材料种类、规格、中距：75轻钢龙骨@400，贯通龙骨间距400mm~600mm，横撑龙骨设置形式（低于3m的隔断安装一道；3～5m隔断安装两道；5m以上安装三道） 3.基层材料品种、规格、品牌、颜色：12mm厚阻燃板 4.面层：免漆板（另列） 5.具体做法参见国标：03J111-1 6.其他：满足设计、相关规范及技术要求 | m2 | 25.55
17 | 011207001017 |  | 仿木纹免漆板墙面面层 | 1.3mm厚仿木纹免漆板 2.其他：满足设计、相关规范及技术要求 | m2 | 39.9
18 | 011207001018 |  | 白色免漆板墙面面层 | 1.3mm厚仿木纹免漆板 2.其他：满足设计、相关规范及技术要求 | m2 | 25.55
19 | 011207001019 |  | 钢结构隔墙 | 1.墙体类型：钢结构隔墙 2.龙骨材料种类、规格、中距：50*50镀锌矩管龙骨（间距400mm~600mm) 3.面层材料品种、规格、品牌、颜色：12mm厚埃特板 4.具体做法参见国标：03J111-1 5.其他：满足设计、相关规范及技术要求 | m2 | 6.507
20 | 010804005020 |  | 暗藏管井门（大样5） | 1.门代号及洞口尺寸：暗藏管井门 2.门框、扇材质：30*30*2镀锌钢管管井门 3.门扇基层板：12mm阻燃板 4.门扇面层：仿木纹免漆板 5.启动装置的品种、规格 6.具体详设计 | m2 | 6.16
21 | 010804005021 |  | 暗藏管井门（大样4） | 1.门代号及洞口尺寸：暗藏管井门 2.门框、扇材质：50*50*4镀锌角钢管井门 3.启动装置的品种、规格 4.具体详设计 | m2 | 17.6
22 | 011204003022 |  | CT05 墙面砖300*600墙面砖 | 1.墙体 2.9mm厚1:3水泥砂浆分层压实磨平 3.丙纶(400g)防水卷材(另列) 4.5mm厚1:3水泥砂浆保护层 5.1.5mm厚(JS)聚合物防水涂膜两道（另列） 6.8mm厚1:2水泥砂浆粘结层(加建筑胶适量)或4mm厚强力胶粉泥粘贴接层、揉挤压实 7.300*600墙砖 8.白水泥或瓷砖勾缝剂擦缝 | m2 | 92.15
23 | 011204003023 |  | CT07 墙面砖800*800仿大理石墙面砖 | 1.墙体 2.9mm厚1:3水泥砂浆分层压实磨平 3.丙纶(400g)防水卷材(另列) 4.5mm厚1:3水泥砂浆保护层 5.1.5mm厚(JS)聚合物防水涂膜两道（另列） 6.8mm厚1:2水泥砂浆粘结层(加建筑胶适量)或4mm厚强力胶粉泥粘贴接层、揉挤压实 7.800*800仿大理石墙砖 8.白水泥或瓷砖勾缝剂擦缝 | m2 | 140.45
24 | 011210005024 |  | OS01 成品倍特板隔断（厕所） | 1.隔断材料品种、规格、颜色：倍特板成品隔断 2.配件品种、规格：详设计 | m2 | 38.32
25 | 011207001025 |  | 墙面夹丝透光玻璃 | 1.6mm厚夹丝透光玻璃 2.位置：电梯门顶 | m2 | 10.52
26 | 011502008026 |  | 黑钛拉丝不锈钢 | 1.面层材料品种、规格、颜色：1mm厚黑钛拉丝不锈钢 2.具体详设计 | m | 8
分部小计
0113 天棚工程
27 | 011302001027 |  | 木纹铝板吊顶 | 1.基层做法详见建筑措施表,需满足内装基层工作界面 2.φ8钢筋吊杆、双向吊点;50轻钢主龙骨,中距900mm 3.次龙骨(覆面龙骨)50mmX19mmX1.0mm,中距300mm(吊杆高度超过1500mm,,须加设反支撑或钢架转换层) 4.1mm木纹铝板 | m2 | 30.18
28 | 011302001028 |  | 600*600*9.5硅晶板吊顶（平面） | 1.弹线:根据设计标高,沿墙四周弹顶棚标高水平线,并沿水平标高线在墙四周画出龙骨分档位置线。其水平允许偏差±5mm 2.打孔下胀栓安装主龙骨吊杆,首先确定吊杆下端标高,安装吊杆,间距900—1200mm,吊点分布均匀。 3.安装主龙骨、主龙骨间距900—1200mm,主龙骨用配套的吊件安装,吊杆距主龙骨边缘不大于300mm。 4.安装烤漆主龙骨、主龙骨间距为600mm,烤漆主龙骨和吊杆之间用专用的吊件连接,安装后,整体调平。 5.安装烤漆副龙骨,副龙骨安装在烤漆主龙骨上,安装完后,拉通线整体调平。中间起拱高度按短向距离的1/200起拱。 6.龙骨验收合格后安装600*600*9.5mm厚硅晶板。 7.包含靠墙位置12mm厚玻镁板+9.5mm厚石膏板基层 | m2 | 16.54
29 | 011302001029 |  | 纸面石膏板吊顶 | 1.基层做法详见建筑措施表,需满足内装基层工作界面 2.φ8钢筋吊杆、双向吊点;50轻钢主龙骨,中距900mm（另列） 3.次龙骨(覆面龙骨)50mmX19mmX1.0mm,中距300mm(吊杆高度超过1500mm,,须加设反支撑或钢架转换层)（另列） 4.一层9.5mm纸面石膏板+一层12mm厚玻镁板错缝分层安装,刷白乳胶,高强黑自攻钉固定@150mm 5.满刮腻子三遍,磨平 6.白色无机涂料底漆一遍,面漆两遍 | m2 | 560.64
30 | 011302001030 |  | 防潮石膏板吊顶（白色无机涂料饰面） | 1.基层做法详见建筑措施表,需满足内装基层工作界面 2.φ8钢筋吊杆、双向吊点;50轻钢主龙骨,中距900mm（另列） 3.次龙骨(覆面龙骨)50mmX19mmX1.0mm,中距300mm(吊杆高度超过1500mm,,须加设反支撑或钢架转换层)（另列） 4.一层9.5mm防潮石膏板+12mm玻镁板错缝分层安装,刷白乳胶,高强黑自攻钉固定@150mm 5.满刮腻子三遍,磨平 6.白色防水无机涂料底漆一遍,面漆两遍 | m2 | 29.09
31 | 011302001031 |  | 1mm厚黑钛拉丝不锈钢天棚面层 | 1.1mm厚黑钛拉丝不锈钢天棚面层 2.具体详设计 | m2 | 4.94
32 | 011302001032 |  | 1mm厚灰色拉丝不锈钢天棚面层 | 1.1mm厚灰色拉丝不锈钢天棚面层 2.具体详设计 | m2 | 4.94
33 | 010810002033 |  | 窗帘盒 | 1.窗位置 2.12mm厚玻镁板 3.9.5mm厚纸面石膏板 4.面层PT-01白色无机涂料 5.其他满足设计、规范及业主要求 | m | 2.4
分部小计
0114 油漆、涂料、裱糊工程
34 | 011406003034 |  | PT01室内天棚涂料（原顶涂料）无机涂料 | 1.基层做法详见建筑措施表,需满足内装基层工作界面 2.满刮腻子三遍,磨平 3.无机涂料底漆一遍,面漆两遍 4.具体详设计 | m2 | 553.5
35 | 011406001035 |  | 室内墙面乳胶漆（结构墙体） | 1.基层类型 2.腻子种类：满刮腻子 3.油漆品种、刷漆遍数：底漆一遍，面漆两遍 | m2 | 379.32
36 | 011406001036 |  | PT04室内墙面乳胶漆（纸面石膏板墙体） | 1.刮腻子遍数：满刮腻子 2.油漆品种、刷漆遍数:白色乳胶漆，底漆一遍面漆两遍 | m2 | 1283.33
分部小计
0115 其他装饰工程
37 | 010809004037 |  | 白色人造石窗台板 | 1.窗位置 2.15mm厚白色人造石成品窗台，包含石材磨边倒角、加厚边费用 3.1:2.5干硬性水泥砂浆粘贴 4.宽度根据现场尺寸 5.其他满足设计、规范及业主要求 | m | 4.3
38 | 011207001038 |  | 银镜 | 1.龙骨材料种类、规格、中距:5#镀锌角钢 ,具体详设计满足设计及施工验收要求 2.基层材料种类 ：12mm厚阻燃板 3.面层材料品种、规格 ：银镜 4.1mm厚黑钛拉丝不锈钢边框 5.其他：符合设计及规范要求 | m2 | 4.32
39 | 自编001039 |  | 成品楼层指示 | 1.成品楼层指示 2.其他：满足设计、相关规范及技术要求 | 套 | 4
40 | 011505001040 |  | 洗漱台 | 1.材料品种、规格、品牌、颜色：台面采用白色人造石，洗手台侧面采用黑色人造石 2.基层：12mm厚埃特板 2.支架、配件品种、规格、品牌：L40*3镀锌角钢 | m | 4.8
分部小计
0116 拆除工程
41 | 011601001041 |  | 砖砌体拆除 | 1.砌体名称：拆除砌体墙 2.砌体材质： 综合 3.拆除高度：详设计 4.拆除砌体的截面尺寸：详设计 5.投标人应自行考虑包含砖砌体、在砌体内和与砌体相连的钢筋等、过梁、砖砌体表面附作的抹灰、防水材料等在综合单价内 6.满足设计、现行施工验收规范及招标人要求 | m3 | 34.25
42 | 011609001042 |  | 栏杆、栏板拆除 | 1.拆除原建筑金属栏杆 | m | 97.4
43 | 040103002043 |  | 余方弃置 | 1.建渣外运 2.运距：投标人自行考虑 | m3 | 34.25
44 | 011605001044 |  | 卫生间地面拆除 | 1.拆除的基层类型 2.饰面材料种类 | m2 | 12.16
45 | 011612002045 |  | 蹲便器拆除 | 1.蹲便器拆除 | 套 | 6
46 | 011612002046 |  | 洗脸盆拆除 | 1.洗脸盆拆除 | 套 | 6
47 | 011612002047 |  | 小便器拆除 | 1.小便器拆除 | 套 | 6
48 | 011612002048 |  | 拖布池拆除 | 1.拖布池拆除 | 套 | 1
49 | 011610001049 |  | 木门窗拆除 | 1.木门窗拆除 | m2 | 15.84
50 | 011606003050 |  | 天棚面龙骨及饰面拆除 | 1.拆除的基层类型 2.龙骨及饰面种类 | m2 | 12.16
51 | 011602002051 |  | 钢筋混凝土构造柱拆除 | 1.构件名称：拆除钢筋混凝土构造柱 | m3 | 4.24
分部小计
非设计区域
0111 楼地面装饰工程
52 | 011102003052 |  | 防滑地砖300*300*10（弱电间） | 1.楼板 2.最薄处30mm厚1:3水泥砂浆找坡层抹平 3.丙纶防水卷材(400g),四周墙面上翻300高(限卫生间等用水房间),淋浴房上翻到吊顶处（另列） 4.5mm厚1:3水泥砂浆保护层 5.1.5厚(JS)聚合物防水涂膜两道,四周墙面上翻至1800高(限卫生间等用水房间)（另列） 6.5mm厚1:3水泥砂浆保护层 7.20mm厚1:2干硬性水泥砂浆结合层,上洒1~2厚干水泥,并洒清水适量 8.300*300*10防滑地砖. | m2 | 5.38
53 | 011106002053 |  | 块料楼梯面层 | 1、楼梯间 2、水泥浆水灰比04~05结合层一道 3、20mm厚1:3水泥砂浆找平层 4、20mm厚1:2干硬性水泥砂浆结合层,上洒1~2厚干水泥,并洒清水适量 5、800*800*10米黄色地砖 6、采用干混砂浆 | m2 | 60.12
分部小计
0114 油漆、涂料、裱糊工程
54 | 011406003054 |  | 天棚无机涂料（厨房及楼梯间墙面、天棚） | 1.基层做法详见建筑措施表,需满足内装基层工作界面 2.无机涂料底漆一遍,面漆两遍 3.具体详设计 | m2 | 260.56
分部小计
分部小计
单价措施项目清单
脚手架工程
55 | 011701003063 |  | 脚手架 | 1．搭设方式 ：综合考虑 2．搭设高度 ：综合考虑 3．脚手架材质：脚手架钢材 4．投标人应根据项目实际情况，自行考虑本项目需使用到的脚手架种类及费用，结算时不再调整 | 项 | 1
分部小计
垂直运输
56 | 011703001064 |  | 垂直运输 | 1. 建筑物建筑类型及结构形式：详现场实际情况，综合考虑 2.投标人应根据项目实际情况，自行考虑本项目的垂直运输费用，结算时不再调整 | 项 | 1
分部小计
超高施工增加
57 | 011704001065 |  | 超高施工增加 | 1. 建筑物建筑类型及结构形式 2. 建筑物檐口高度、层数 | 项 | 1
分部小计
大型机械设备进出场及安拆
58 | 011705001066 |  | 大型机械设备进出场及安拆 | 1.机械设备名称 2.机械设备规格型号 | 台次
分部小计
分部小计
合 计

## F.1.2 单价措施项目清单计价表(表-08)【装饰工程‖~1
单价措施项目清单与计价表
工程名称： |  | 银创交医疗产业孵化器项目装饰装修工程\装饰工程【13F装饰工程】 |  |  |  |  | 标段：
序 号 | 项目编码 |  | 项目名称 | 项目特征描述 | 计量 单位 | 工程量 |  | 金额（元）
[8 empty] | 综合单价 | 合价 | 其中
暂估价
脚手架工程
1 | 011701003063 |  | 脚手架 | 1．搭设方式 ：综合考虑 2．搭设高度 ：综合考虑 3．脚手架材质：脚手架钢材 4．投标人应根据项目实际情况，自行考虑本项目需使用到的脚手架种类及费用，结算时不再调整 | 项 | 1
小计
垂直运输
2 | 011703001064 |  | 垂直运输 | 1. 建筑物建筑类型及结构形式：详现场实际情况，综合考虑 2.投标人应根据项目实际情况，自行考虑本项目的垂直运输费用，结算时不再调整 | 项 | 1
小计
超高施工增加
3 | 011704001065 |  | 超高施工增加 | 1. 建筑物建筑类型及结构形式 2. 建筑物檐口高度、层数 | 项 | 1
小计
大型机械设备进出场及安拆
4 | 011705001066 |  | 大型机械设备进出场及安拆 | 1.机械设备名称 2.机械设备规格型号 | 台次
小计
合 计

## F.4 总价措施项目清单计价表(安全文明措施带费 表-11~1
总价措施项目清单计价表
工程名称： |  | 银创交医疗产业孵化器项目装饰装修工程\装饰工程【13F装饰工程】 |  |  |  |  | 标段:
序 号 | 项目编码 |  | 项 目 名 称 | 计算基础 | 费率（%） | 金额（元） |  | 调整 费率 (%) | 调整后 金额 (元) | 备注
1 | 011707001055 |  | 安全文明施工费 |  | 项
其 中 | ① |  | 环境保护费 | 分部分项工程及单价措施项目(定额人工费+定额机械费) | 1.1
| ② |  | 文明施工费 | 分部分项工程及单价措施项目(定额人工费+定额机械费) | 4.6
| ③ |  | 安全施工费 | 分部分项工程及单价措施项目(定额人工费+定额机械费) | 7.9
| ④ |  | 临时设施费 | 分部分项工程及单价措施项目(定额人工费+定额机械费) | 6
2 | 011707002056 |  | 夜间施工增加费 |  | 项
| ① |  | 夜间施工费 | 分部分项工程及单价措施项目(定额人工费+定额机械费) | 0.48
3 | 011707003057 |  | 非夜间施工照明 |  | 项
4 | 011707004058 |  | 二次搬运费 |  | 项
| ① |  | 二次搬运费 | 分部分项工程及单价措施项目(定额人工费+定额机械费) | 0.23
5 | 011707005059 |  | 冬雨季施工增加费 |  | 项
| ① |  | 冬雨季施工 | 分部分项工程及单价措施项目(定额人工费+定额机械费) | 0.36
6 | 011707006060 |  | 地上、地下设施、建筑物的临时保护设施 |  | 项
7 | 011707007061 |  | 已完工程及设备保护费 |  | 项
8 | 011707008062 |  | 工程定位复测费 |  | 项
| ① |  | 工程定位复测 | 分部分项工程及单价措施项目(定额人工费+定额机械费) | 0.09
合 计 | [5 empty] | - |  | - | - | -

## G.1 其他项目清单计价汇总表(表-12)【装饰工程‖13F~
其他项目清单与计价汇总表
工程名称： | 银创交医疗产业孵化器项目装饰装修工程\装饰工程【13F装饰工程】 | 标段：
序号 | 项 目 名 称 | 金额（元） | 结算金额(元) | 备注
1 | 暂列金额 |  |  | 明细详见表-12-1
2 | 暂估价
2.1 | 材料(工程设备)暂估价/结算价 | - |  | 明细详见表-12-2
2.2 | 专业工程暂估价/结算价 |  |  | 明细详见表-12-3
3 | 计日工 |  |  | 明细详见表-12-4
4 | 总承包服务费 |  |  | 明细详见表-12-5
合 计 |  |  |  | -

## G.2 暂列金额明细表(表-12-1)【装饰工程‖13F装饰~
暂列金额明细表
工程名称： | 银创交医疗产业孵化器项目装饰装修工程\装饰工程【13F装饰工程】 | 标段：
序号 | 项目名称 | 计量单位 | 暂定金额(元) | 备注
1 | 暂列金额 | 项
合 计 |  |  |  | -

## H 规费、税金项目清单计价表(表-13)【装饰工程‖13F装~
规费、税金项目计价表
工程名称： | 银创交医疗产业孵化器项目装饰装修工程\装饰工程【13F装饰工程】 |  | 标段：
序号 | 项目名称 | 计算基础 | 计算基数 | 计算费率（％） | 金额(元)
1 | 规费 | 分部分项定额人工费+单价措施项目定额人工费
2 | 销项增值税额 | 分部分项工程费+措施项目费+其他项目费+规费+按实计算费用+创优质工程奖补偿奖励费-按规定不计税的工程设备金额-除税甲供材料（设备）费
3 | 附加税 | 分部分项工程费+措施项目费+其他项目费+规费+按实计算费用+创优质工程奖补偿奖励费-按规定不计税的工程设备金额-除税甲供材料（设备）费
合计

## L.2 承包人提供主要材料和工程设备一览表(表-21)【装~1
承包人提供主要材料和工程设备一览表 （适用造价信息差额调整法）
工程名称： | 银创交医疗产业孵化器项目装饰装修工程\装饰工程【13F装饰工程】 |  |  |  | 标段：
序号 | 名称、规格、型号 | 单位 | 数量 | 风险系数(%) |  | 基准单价(元) | 投标单价(元) | 发承包人确认单价(元) | 备注

## F.1.1 分部分项工程和单价措施项目清单与计价表(表-0~2
分部分项工程和单价措施项目清单与计价表
工程名称： |  | 银创交医疗产业孵化器项目装饰装修工程\装饰工程【14F装饰工程】 |  |  |  |  | 标段：
序号 | 项目编码 |  | 项目名称 | 项目特征 | 计量 单位 | 工程 量 |  | 金额（元）
[8 empty] | 综合单价 | 合价 | 其 中
暂估价
0104 砌筑工程
1 | 010402001001 |  | 新建200mm厚加气混泥土砌块墙 | 1.砌块品种、规格、强度等级：200MM厚加气混泥土砌块 2.砂浆强度等级：干混砌筑砂浆 M7.5 | m3 | 27.8
2 | 010401012002 |  | 零星砌砖 | 1.零星砌砖名称、部位：抬高卫生间 2.砖品种、规格、强度等级：标准砖 3.砂浆强度等级：干混砌筑砂浆 M7.5 | m3 | 0.6
分部小计
0108 门窗工程
3 | 010801002003 |  | 成品定制木门 | 1.门类型：成品定制木门 2.门框外围尺寸：综合，分格及开启方式满足设计要求 3.综合单价应包含按规范和设计施工图要求配置的所有五金件、锁具、门框（门套）、门扇、铝合金门铰、门碰珠、成品不锈钢拉手胶水及门洞封堵材料的制作安装及运输等费用 4.油漆及油漆遍数由投标人自行考虑在综合单价内 5.颜色及样式满足建设单位要求，由投标人综合考虑 6.其他：满足设计、现行施工验收规范及招标人要求 | m2 | 54.45
分部小计
0109 屋面及防水工程
4 | 010904001004 |  | 地面防水 | 1.部位：用水房间 2.丙纶防水卷材(400g),四周墙面上翻300高(限卫生间等用水房间),淋浴房上翻到吊顶处 3.1.5厚(JS)聚合物防水涂膜两道,四周墙面上翻至1800高(限卫生间等用水房间) | m2 | 90.68
5 | 010903001005 |  | 墙面卷材防水 | 1.丙纶(400g)防水卷材(单层防水不需要此层) 2.1.5厚(JS)聚合物防水涂膜两道,四周墙面上翻至1800高(限卫生间等用水房间) | m2 | 282.7
分部小计
0110 保温、隔热、防腐工程
6 | 010103001006 |  | 回填建渣（卫生间抬高地面处） | 1.建渣回填 2.位置：卫生间抬高处 3.具体详设计 | m3 | 5.73
分部小计
0111 楼地面装饰工程
7 | 011102003007 |  | 800*800*10米黄色地砖 | 1.楼板 2.水泥浆水灰比04~05结合层一道 3.20mm厚1:3水泥砂浆找平层 4.20mm厚1:2干硬性水泥砂浆结合层,上洒1~2厚干水泥,并洒清水适量 5.800*800*10米黄色地砖 | m2 | 532.42
8 | 011102003008 |  | 600*600*10灰色地砖 | 1.楼板 2.水泥浆水灰比04~05结合层一道 3.20mm厚1:3水泥砂浆找平层 4.20mm厚1:2干硬性水泥砂浆结合层,上洒1~2厚干水泥,并洒清水适量 5.600*600*10灰色地砖. | m2 | 27.28
9 | 011102003009 |  | 防滑地砖300*300*10 | 1.楼板 2.最薄处30mm厚1:3水泥砂浆找坡层抹平 3.丙纶防水卷材(400g),四周墙面上翻300高(限卫生间等用水房间),淋浴房上翻到吊顶处（另列） 4.5mm厚1:3水泥砂浆保护层 5.1.5厚(JS)聚合物防水涂膜两道,四周墙面上翻至1800高(限卫生间等用水房间)（另列） 6.5mm厚1:3水泥砂浆保护层 7.20mm厚1:2干硬性水泥砂浆结合层,上洒1~2厚干水泥,并洒清水适量 8.300*300*10防滑地砖. | m2 | 7.76
10 | 011102003010 |  | 防滑地砖600*600*10 | 1.楼板 2.最薄处30mm厚1:3水泥砂浆找坡层抹平 3.丙纶防水卷材(400g),四周墙面上翻300高(限卫生间等用水房间),淋浴房上翻到吊顶处（另列） 4.5mm厚1:3水泥砂浆保护层 5.1.5厚(JS)聚合物防水涂膜两道,四周墙面上翻至1800高(限卫生间等用水房间)（另列） 6.5mm厚1:3水泥砂浆保护层 7.20mm厚1:2干硬性水泥砂浆结合层,上洒1~2厚干水泥,并洒清水适量 8.600*600*10防滑地砖. | m2 | 28.81
11 | 011104001011 |  | 地毯 | 1.楼板 2.水泥浆水灰比04~05结合层一道 3.30mm厚1:3水泥砂浆找平层 4.5mm厚橡胶海棉面衬垫 5.地毯(选样) | m2 | 593.78
12 | 011108001012 |  | 20mm厚门槛石 | 1.铺设地砖的房间和通外施工交界面的门洞地面采用 2.20mm厚门槛石，包含磨边倒角费用 3.8mm厚石材粘接剂 4.其他满足设计、规范及业主要求 | m | 40.8
13 | 011502001013 |  | 黑钛拉丝不锈钢踢脚线 | 1.1mm厚黑钛拉丝不锈钢防撞带 2.宽度:50mm 3.其他满足设计、规范及业主要求 | m | 408.8
分部小计
0112 墙、柱面装饰与隔断、幕墙工程
14 | 011207001014 |  | 轻钢龙骨隔墙（大样01） | 1.墙体类型：100mm厚石膏板隔墙 2.龙骨材料种类、规格、中距：75轻钢龙骨@400，贯通龙骨间距400mm~600mm，横撑龙骨设置形式（低于3m的隔断安装一道；3～5m隔断安装两道；5m以上安装三道） 3.不小于50mm厚隔音岩棉填充 4.基层材料品种、规格、品牌、颜色：双面9.5mm厚石膏板 5.面层：乳胶漆（另列） 5.具体做法参见国标：03J111-1 6.其他：满足设计、相关规范及技术要求 | m2 | 158.35
15 | 011207001015 |  | 轻钢龙骨隔墙（大样02） | 1.墙体类型：100mm厚石膏板隔墙 2.龙骨材料种类、规格、中距：75轻钢龙骨@400，贯通龙骨间距400mm~600mm，横撑龙骨设置形式（低于3m的隔断安装一道；3～5m隔断安装两道；5m以上安装三道） 3.不小于50mm厚隔音岩棉填充 4.基层材料品种、规格、品牌、颜色：12mm阻燃板+9.5mm石膏板 5.面层：仿木纹免漆板及乳胶漆（另列） 6.具体做法参见国标：03J111-1 7.其他：满足设计、相关规范及技术要求 | m2 | 153.85
16 | 011210003016 |  | 钢化玻璃隔断(大样03） | 1.边框材料种类、规格：黑钛拉丝不锈钢 2.玻璃品种、规格、颜色：12mm厚钢化玻璃 3.位置：地脚及门套 4.具体详设计 | m2 | 127.45
17 | 011210003017 |  | 黑色玻璃隔断(大样03） | 1.边框材料种类、规格：黑钛拉丝不锈钢 2.玻璃品种、规格、颜色：6mm厚黑色玻璃 3.位置：地脚及门套 4.具体详设计大样12F-EL-03/E | m2 | 4.97
18 | 011207001018 |  | 轻钢龙骨隔墙（大样04） | 1.墙体类型：附墙龙骨 2.龙骨材料种类、规格、中距：75轻钢龙骨@400，贯通龙骨间距400mm~600mm，横撑龙骨设置形式（低于3m的隔断安装一道；3～5m隔断安装两道；5m以上安装三道） 3.基层材料品种、规格、品牌、颜色：12mm厚阻燃板 4.面层：免漆板（另列） 5.具体做法参见国标：03J111-1 6.其他：满足设计、相关规范及技术要求 | m2 | 133.68
19 | 011207001019 |  | 仿木纹免漆板墙面面层 | 1.3mm厚仿木纹免漆板 2.其他：满足设计、相关规范及技术要求 | m2 | 94.21
20 | 011207001020 |  | 白色免漆板墙面面层 | 1.3mm厚仿木纹免漆板 2.其他：满足设计、相关规范及技术要求 | m2 | 33.25
21 | 011207001021 |  | 钢结构隔墙 | 1.墙体类型：钢结构隔墙 2.龙骨材料种类、规格、中距：50*50镀锌矩管龙骨（间距400mm~600mm) 3.面层材料品种、规格、品牌、颜色：12mm厚埃特板 4.具体做法参见国标：03J111-1 5.其他：满足设计、相关规范及技术要求 | m2 | 4.37
22 | 010804005022 |  | 暗藏管井门（大样5） | 1.门代号及洞口尺寸：暗藏管井门 2.门框、扇材质：30*30*2镀锌钢管管井门 3.门扇基层板：12mm阻燃板 4.门扇面层：仿木纹免漆板 5.启动装置的品种、规格 6.具体详设计 | m2 | 18
23 | 010804005023 |  | 暗藏管井门（大样4） | 1.门代号及洞口尺寸：暗藏管井门 2.门框、扇材质：50*50*4镀锌角钢管井门 3.启动装置的品种、规格 4.具体详设计 | m2 | 12
24 | 011204003024 |  | CT05 墙面砖300*600墙面砖 | 1.墙体 2.9mm厚1:3水泥砂浆分层压实磨平 3.丙纶(400g)防水卷材(另列) 4.5mm厚1:3水泥砂浆保护层 5.1.5mm厚(JS)聚合物防水涂膜两道（另列） 6.8mm厚1:2水泥砂浆粘结层(加建筑胶适量)或4mm厚强力胶粉泥粘贴接层、揉挤压实 7.300*600墙砖 8.白水泥或瓷砖勾缝剂擦缝 | m2 | 282.7
25 | 011207001025 |  | 仿木纹面漆板墙面(包柱） | 1.挂条 2.层板：12mm厚阻燃板 3.3mm厚仿木纹面漆板 4.具体详设计 | m2 | 16.63
26 | 011210005026 |  | OS01 成品倍特板隔断（厕所） | 1.隔断材料品种、规格、颜色：倍特板成品隔断 2.配件品种、规格：详设计 | m2 | 61.25
27 | 011207001027 |  | 墙面夹丝透光玻璃 | 1.6mm厚夹丝透光玻璃 2.位置：电梯门顶 | m2 | 4.6
28 | 011502008028 |  | 黑钛拉丝不锈钢 | 1.面层材料品种、规格、颜色：1mm厚黑钛拉丝不锈钢 2.具体详设计 | m | 35.48
29 | 011204003029 |  | CT07 墙面砖800*800仿大理石墙面砖 | 1.墙体 2.9mm厚1:3水泥砂浆分层压实磨平 3.5mm厚1:3水泥砂浆保护层 4.8mm厚1:2水泥砂浆粘结层(加建筑胶适量)或4mm厚强力胶粉泥粘贴接层、揉挤压实 5.800*800仿大理石墙砖 6.白水泥或瓷砖勾缝剂擦缝 | m2 | 41.1
分部小计
0113 天棚工程
30 | 011302001030 |  | 600*600*9.5硅晶板吊顶（跌级） | 1.弹线:根据设计标高,沿墙四周弹顶棚标高水平线,并沿水平标高线在墙四周画出龙骨分档位置线。其水平允许偏差±5mm 2.打孔下胀栓安装主龙骨吊杆,首先确定吊杆下端标高,安装吊杆,间距900—1200mm,吊点分布均匀。 3.安装主龙骨、主龙骨间距900—1200mm,主龙骨用配套的吊件安装,吊杆距主龙骨边缘不大于300mm。 4.安装烤漆主龙骨、主龙骨间距为600mm,烤漆主龙骨和吊杆之间用专用的吊件连接,安装后,整体调平。 5.安装烤漆副龙骨,副龙骨安装在烤漆主龙骨上,安装完后,拉通线整体调平。中间起拱高度按短向距离的1/200起拱。 6.龙骨验收合格后安装600*600*9.5mm厚硅晶板。 7.包含靠墙位置12mm厚玻镁板+9.5mm厚石膏板基层 | m2 | 123.95
31 | 011302001031 |  | 600*600*9.5硅晶板吊顶（平面） | 1.弹线:根据设计标高,沿墙四周弹顶棚标高水平线,并沿水平标高线在墙四周画出龙骨分档位置线。其水平允许偏差±5mm 2.打孔下胀栓安装主龙骨吊杆,首先确定吊杆下端标高,安装吊杆,间距900—1200mm,吊点分布均匀。 3.安装主龙骨、主龙骨间距900—1200mm,主龙骨用配套的吊件安装,吊杆距主龙骨边缘不大于300mm。 4.安装烤漆主龙骨、主龙骨间距为600mm,烤漆主龙骨和吊杆之间用专用的吊件连接,安装后,整体调平。 5.安装烤漆副龙骨,副龙骨安装在烤漆主龙骨上,安装完后,拉通线整体调平。中间起拱高度按短向距离的1/200起拱。 6.龙骨验收合格后安装600*600*9.5mm厚硅晶板。 7.包含靠墙位置12mm厚玻镁板+9.5mm厚石膏板基层 | m2 | 289.23
32 | 011302001032 |  | 纸面石膏板吊顶 | 1.基层做法详见建筑措施表,需满足内装基层工作界面 2.φ8钢筋吊杆、双向吊点;50轻钢主龙骨,中距900mm（另列） 3.次龙骨(覆面龙骨)50mmX19mmX1.0mm,中距300mm(吊杆高度超过1500mm,,须加设反支撑或钢架转换层)（另列） 4.一层9.5mm纸面石膏板+一层12mm厚玻镁板错缝分层安装,刷白乳胶,高强黑自攻钉固定@150mm 5.满刮腻子三遍,磨平 6.白色无机涂料底漆一遍,面漆两遍 | m2 | 429.57
33 | 011302001033 |  | 防潮石膏板吊顶（白色无机涂料饰面） | 1.基层做法详见建筑措施表,需满足内装基层工作界面 2.φ8钢筋吊杆、双向吊点;50轻钢主龙骨,中距900mm（另列） 3.次龙骨(覆面龙骨)50mmX19mmX1.0mm,中距300mm(吊杆高度超过1500mm,,须加设反支撑或钢架转换层)（另列） 4.一层9.5mm防潮石膏板+12mm玻镁板错缝分层安装,刷白乳胶,高强黑自攻钉固定@150mm 5.满刮腻子三遍,磨平 6.白色防水无机涂料底漆一遍,面漆两遍 | m2 | 39.45
34 | 011302001034 |  | 1mm厚黑钛拉丝不锈钢天棚面层 | 1.1mm厚黑钛拉丝不锈钢天棚面层 2.具体详设计 | m2 | 20.44
35 | 010810002035 |  | 窗帘盒 | 1.窗位置 2.12mm厚玻镁板 3.9.5mm厚纸面石膏板 4.面层PT-01白色无机涂料 5.其他满足设计、规范及业主要求 | m | 21.48
分部小计
0114 油漆、涂料、裱糊工程
36 | 011406003036 |  | PT01室内天棚涂料（原顶涂料）无机涂料 | 1.基层做法详见建筑措施表,需满足内装基层工作界面 2.满刮腻子三遍,磨平 3.无机涂料底漆一遍,面漆两遍 4.具体详设计 | m2 | 210.56
37 | 011406001037 |  | PT04室内墙面乳胶漆（纸面石膏板墙体） | 1.刮腻子遍数：满刮腻子 2.油漆品种、刷漆遍数:白色乳胶漆，底漆一遍面漆两遍 | m2 | 967.94
分部小计
0115 其他装饰工程
38 | 010809004038 |  | 白色人造石窗台板 | 1.窗位置 2.15mm厚白色人造石成品窗台，包含石材磨边倒角、加厚边费用 3.1:2.5干硬性水泥砂浆粘贴 4.宽度根据现场尺寸 5.其他满足设计、规范及业主要求 | m | 31.9
39 | 011207001039 |  | 银镜 | 1.龙骨材料种类、规格、中距:5#镀锌角钢 ,具体详设计满足设计及施工验收要求 2.基层材料种类 ：12mm厚阻燃板 3.面层材料品种、规格 ：银镜 4.1mm厚黑钛拉丝不锈钢边框 5.其他：符合设计及规范要求 | m2 | 4.32
40 | 自编001040 |  | 成品楼层指示 | 1.成品楼层指示 2.其他：满足设计、相关规范及技术要求 | 套 | 4
41 | 011505001041 |  | 洗漱台 | 1.材料品种、规格、品牌、颜色：台面采用白色人造石，洗手台侧面采用黑色人造石 2.基层：12mm厚埃特板 2.支架、配件品种、规格、品牌：L40*3镀锌角钢 | m | 4.8
分部小计
定制家具
42 | 011501006042 |  | 定制柜子（宽660mm，高2700mm) | 1.台柜规格：宽660，高2700mm 2.柜子顶板采用1mm厚玫瑰金不锈钢 3.隔板采用1mm厚玫瑰金不锈钢 4.立面采用15mm厚雅士白石材 5.柜子台面采用15mm厚深啡网纹石材 6.柜门采用3mm厚仿木纹免漆板 7.柜子背板3mm厚仿木纹免漆板 8.五金种类、规格：详设计图 9.具体做法详设计 10.其他：满足设计图纸、相关行业规范要求、甲方使用要求 | m | 4
43 | 011501006043 |  | 定制柜子（宽600mm，高2700mm) | 1.台柜规格：宽600mm，高2700mm 2.柜子顶板采用1mm厚玫瑰金不锈钢 3.隔板采用1mm厚玫瑰金不锈钢 4.立面采用15mm厚雅士白石材 5.柜子台面采用15mm厚深啡网纹石材 6.柜门采用3mm厚仿木纹免漆板 7.柜子背板3mm厚仿木纹免漆板 8.五金种类、规格：详设计图 9.具体做法详设计 10.其他：满足设计图纸、相关行业规范要求、甲方使用要求 | m | 3.25
44 | 011501014044 |  | 定制吧台(宽800mm，高900mm) | 1.吧台尺寸：宽800mm，高900mm 2.龙骨：30*30*3镀锌矩管 3.基层：12mm厚阻燃板 4.面层材料品种、规格 ：15mm厚人造石台面、3mm厚铝单板外立面、3mm厚仿木纹免漆板，刷白色油漆 5.踢脚：1mm厚黑钛拉丝不锈钢踢脚 6.包含抽屉、执手、铰链、金属滑槽等全部工作内容 7.具体做法：详设计大样 8.其他：满足设计图纸、相关行业规范要求、甲方使用要求 | m | 8.45
45 | 自编001045 |  | 定制卡座 | 1.龙骨：50*50*4镀锌矩管 2.基层：12mm厚阻燃板 3.面层材料品种、规格 ：3mm厚仿木纹免漆板 4.踢脚：1mm厚黑钛拉丝不锈钢踢脚 5.具体做法：详设计大样 6.其他：满足设计图纸、相关行业规范要求、甲方使用要求 | m | 11.8
46 | 自编001046 |  | 定制靠墙卡座 | 1.龙骨：50*50*5镀锌角钢 2.基层：12mm厚阻燃板 3.面层材料品种、规格 ：3mm厚仿木纹免漆板/白色乳胶漆 4.软包靠背/坐垫 5.踢脚：1mm厚黑钛拉丝不锈钢踢脚 6.具体做法：详设计大样 7.其他：满足设计图纸、相关行业规范要求、甲方使用要求 | m | 3.8
分部小计
0116 拆除工程
47 | 011601001047 |  | 砖砌体拆除 | 1.砌体名称：拆除砌体墙 2.砌体材质： 综合 3.拆除高度：详设计 4.拆除砌体的截面尺寸：详设计 5.投标人应自行考虑包含砖砌体、在砌体内和与砌体相连的钢筋等、过梁、砖砌体表面附作的抹灰、防水材料等在综合单价内 6.满足设计、现行施工验收规范及招标人要求 | m3 | 30.76
48 | 011609001048 |  | 栏杆、栏板拆除 | 1.拆除原建筑金属栏杆 | m | 97.4
49 | 040103002049 |  | 余方弃置 | 1.建渣外运 2.运距：投标人自行考虑 | m3 | 30.76
50 | 011605001050 |  | 卫生间地面拆除 | 1.拆除的基层类型 2.饰面材料种类 | m2 | 12.16
51 | 011612002051 |  | 蹲便器拆除 | 1.蹲便器拆除 | 套 | 6
52 | 011612002052 |  | 洗脸盆拆除 | 1.洗脸盆拆除 | 套 | 6
53 | 011612002053 |  | 小便器拆除 | 1.小便器拆除 | 套 | 6
54 | 011612002054 |  | 拖布池拆除 | 1.拖布池拆除 | 套 | 1
55 | 011610001055 |  | 木门窗拆除 | 1.木门窗拆除 | m2 | 15.84
56 | 011606003056 |  | 天棚面龙骨及饰面拆除 | 1.拆除的基层类型 2.龙骨及饰面种类 | m2 | 12.16
57 | 011602002057 |  | 钢筋混凝土构造柱拆除 | 1.构件名称：拆除钢筋混凝土构造柱 | m3 | 4.24
分部小计
非设计区域
0111 楼地面装饰工程
58 | 011102003058 |  | 防滑地砖300*300*10（弱电间） | 1.楼板 2.最薄处30mm厚1:3水泥砂浆找坡层抹平 3.丙纶防水卷材(400g),四周墙面上翻300高(限卫生间等用水房间),淋浴房上翻到吊顶处（另列） 4.5mm厚1:3水泥砂浆保护层 5.1.5厚(JS)聚合物防水涂膜两道,四周墙面上翻至1800高(限卫生间等用水房间)（另列） 6.5mm厚1:3水泥砂浆保护层 7.20mm厚1:2干硬性水泥砂浆结合层,上洒1~2厚干水泥,并洒清水适量 8.300*300*10防滑地砖. | m2 | 5.38
59 | 011106002059 |  | 块料楼梯面层 | 1、楼梯间 2、水泥浆水灰比04~05结合层一道 3、20mm厚1:3水泥砂浆找平层 4、20mm厚1:2干硬性水泥砂浆结合层,上洒1~2厚干水泥,并洒清水适量 5、800*800*10米黄色地砖 6、采用干混砂浆 | m2 | 60.12
分部小计
0114 油漆、涂料、裱糊工程
60 | 011406003060 |  | 天棚无机涂料（楼梯间墙面、天棚） | 1.基层做法详见建筑措施表,需满足内装基层工作界面 2.无机涂料底漆一遍,面漆两遍 3.具体详设计 | m2 | 253.99
分部小计
分部小计
单价措施项目清单
脚手架工程
61 | 011701003069 |  | 脚手架 | 1．搭设方式 ：综合考虑 2．搭设高度 ：综合考虑 3．脚手架材质：脚手架钢材 4．投标人应根据项目实际情况，自行考虑本项目需使用到的脚手架种类及费用，结算时不再调整 | 项 | 1
分部小计
垂直运输
62 | 011703001070 |  | 垂直运输 | 1. 建筑物建筑类型及结构形式：详现场实际情况，综合考虑 2.投标人应根据项目实际情况，自行考虑本项目的垂直运输费用，结算时不再调整 | 项 | 1
分部小计
超高施工增加
63 | 011704001071 |  | 超高施工增加 | 1. 建筑物建筑类型及结构形式 2. 建筑物檐口高度、层数 | 项 | 1
分部小计
大型机械设备进出场及安拆
64 | 011705001072 |  | 大型机械设备进出场及安拆 | 1.机械设备名称 2.机械设备规格型号 | 台次
分部小计
分部小计
合 计

## F.1.2 单价措施项目清单计价表(表-08)【装饰工程‖~2
单价措施项目清单与计价表
工程名称： |  | 银创交医疗产业孵化器项目装饰装修工程\装饰工程【14F装饰工程】 |  |  |  |  | 标段：
序 号 | 项目编码 |  | 项目名称 | 项目特征描述 | 计量 单位 | 工程量 |  | 金额（元）
[8 empty] | 综合单价 | 合价 | 其中
暂估价
脚手架工程
1 | 011701003069 |  | 脚手架 | 1．搭设方式 ：综合考虑 2．搭设高度 ：综合考虑 3．脚手架材质：脚手架钢材 4．投标人应根据项目实际情况，自行考虑本项目需使用到的脚手架种类及费用，结算时不再调整 | 项 | 1
小计
垂直运输
2 | 011703001070 |  | 垂直运输 | 1. 建筑物建筑类型及结构形式：详现场实际情况，综合考虑 2.投标人应根据项目实际情况，自行考虑本项目的垂直运输费用，结算时不再调整 | 项 | 1
小计
超高施工增加
3 | 011704001071 |  | 超高施工增加 | 1. 建筑物建筑类型及结构形式 2. 建筑物檐口高度、层数 | 项 | 1
小计
大型机械设备进出场及安拆
4 | 011705001072 |  | 大型机械设备进出场及安拆 | 1.机械设备名称 2.机械设备规格型号 | 台次
小计
合 计

## F.4 总价措施项目清单计价表(安全文明措施带费 表-11~2
总价措施项目清单计价表
工程名称： |  | 银创交医疗产业孵化器项目装饰装修工程\装饰工程【14F装饰工程】 |  |  |  |  | 标段:
序 号 | 项目编码 |  | 项 目 名 称 | 计算基础 | 费率（%） | 金额（元） |  | 调整 费率 (%) | 调整后 金额 (元) | 备注
1 | 011707001061 |  | 安全文明施工费 |  | 项
其 中 | ① |  | 环境保护费 | 分部分项工程及单价措施项目(定额人工费+定额机械费) | 1.1
| ② |  | 文明施工费 | 分部分项工程及单价措施项目(定额人工费+定额机械费) | 4.6
| ③ |  | 安全施工费 | 分部分项工程及单价措施项目(定额人工费+定额机械费) | 7.9
| ④ |  | 临时设施费 | 分部分项工程及单价措施项目(定额人工费+定额机械费) | 6
2 | 011707002062 |  | 夜间施工增加费 |  | 项
| ① |  | 夜间施工费 | 分部分项工程及单价措施项目(定额人工费+定额机械费) | 0.48
3 | 011707003063 |  | 非夜间施工照明 |  | 项
4 | 011707004064 |  | 二次搬运费 |  | 项
| ① |  | 二次搬运费 | 分部分项工程及单价措施项目(定额人工费+定额机械费) | 0.23
5 | 011707005065 |  | 冬雨季施工增加费 |  | 项
| ① |  | 冬雨季施工 | 分部分项工程及单价措施项目(定额人工费+定额机械费) | 0.36
6 | 011707006066 |  | 地上、地下设施、建筑物的临时保护设施 |  | 项
7 | 011707007067 |  | 已完工程及设备保护费 |  | 项
8 | 011707008068 |  | 工程定位复测费 |  | 项
| ① |  | 工程定位复测 | 分部分项工程及单价措施项目(定额人工费+定额机械费) | 0.09
合 计 | [5 empty] | - |  | - | - | -

## G.1 其他项目清单计价汇总表(表-12)【装饰工程‖14F~
其他项目清单与计价汇总表
工程名称： | 银创交医疗产业孵化器项目装饰装修工程\装饰工程【14F装饰工程】 | 标段：
序号 | 项 目 名 称 | 金额（元） | 结算金额(元) | 备注
1 | 暂列金额 |  |  | 明细详见表-12-1
2 | 暂估价
2.1 | 材料(工程设备)暂估价/结算价 | - |  | 明细详见表-12-2
2.2 | 专业工程暂估价/结算价 |  |  | 明细详见表-12-3
3 | 计日工 |  |  | 明细详见表-12-4
4 | 总承包服务费 |  |  | 明细详见表-12-5
合 计 |  |  |  | -

## G.2 暂列金额明细表(表-12-1)【装饰工程‖14F装饰~
暂列金额明细表
工程名称： | 银创交医疗产业孵化器项目装饰装修工程\装饰工程【14F装饰工程】 | 标段：
序号 | 项目名称 | 计量单位 | 暂定金额(元) | 备注
1 | 暂列金额 | 项
合 计 |  |  |  | -

## H 规费、税金项目清单计价表(表-13)【装饰工程‖14F装~
规费、税金项目计价表
工程名称： | 银创交医疗产业孵化器项目装饰装修工程\装饰工程【14F装饰工程】 |  | 标段：
序号 | 项目名称 | 计算基础 | 计算基数 | 计算费率（％） | 金额(元)
1 | 规费 | 分部分项定额人工费+单价措施项目定额人工费
2 | 销项增值税额 | 分部分项工程费+措施项目费+其他项目费+规费+按实计算费用+创优质工程奖补偿奖励费-按规定不计税的工程设备金额-除税甲供材料（设备）费
3 | 附加税 | 分部分项工程费+措施项目费+其他项目费+规费+按实计算费用+创优质工程奖补偿奖励费-按规定不计税的工程设备金额-除税甲供材料（设备）费
合计

## L.2 承包人提供主要材料和工程设备一览表(表-21)【装~2
承包人提供主要材料和工程设备一览表 （适用造价信息差额调整法）
工程名称： | 银创交医疗产业孵化器项目装饰装修工程\装饰工程【14F装饰工程】 |  |  |  | 标段：
序号 | 名称、规格、型号 | 单位 | 数量 | 风险系数(%) |  | 基准单价(元) | 投标单价(元) | 发承包人确认单价(元) | 备注

## F.1.1 分部分项工程和单价措施项目清单与计价表(表-0~3
分部分项工程和单价措施项目清单与计价表
工程名称： |  | 银创交医疗产业孵化器项目装饰装修工程\装饰工程【15F装饰工程】 |  |  |  |  | 标段：
序号 | 项目编码 |  | 项目名称 | 项目特征 | 计量 单位 | 工程 量 |  | 金额（元）
[8 empty] | 综合单价 | 合价 | 其 中
暂估价
0104 砌筑工程
1 | 010402001001 |  | 新建200mm厚加气混泥土砌块墙 | 1.砌块品种、规格、强度等级：200MM厚加气混泥土砌块 2.砂浆强度等级：干混砌筑砂浆 M7.5 | m3 | 25.41
2 | 010504001002 |  | 新建钢筋混凝土隔墙填充 | 1.混凝土种类 商品混凝土 2.混凝土强度等级 C30 | m3 | 2.42
3 | 010401012003 |  | 零星砌砖 | 1.零星砌砖名称、部位：抬高卫生间 2.砖品种、规格、强度等级：标准砖 3.砂浆强度等级：干混砌筑砂浆 M7.5 | m3 | 0.19
分部小计
0105 混凝土及钢筋混凝土工程
4 | 010515001004 |  | 现浇构件钢筋 | 钢筋种类、规格 | t | 0.003
5 | 010515001005 |  | 现浇构件钢筋 | 钢筋种类、规格 | t | 0.24
分部小计
0108 门窗工程
6 | 010801002006 |  | 成品定制木门 | 1.门类型：成品定制木门 2.门框外围尺寸：综合，分格及开启方式满足设计要求 3.综合单价应包含按规范和设计施工图要求配置的所有五金件、锁具、门框（门套）、门扇、铝合金门铰、门碰珠、成品不锈钢拉手胶水及门洞封堵材料的制作安装及运输等费用 4.油漆及油漆遍数由投标人自行考虑在综合单价内 5.颜色及样式满足建设单位要求，由投标人综合考虑 6.其他：满足设计、现行施工验收规范及招标人要求 | m2 | 69.34
7 | 010802001007 |  | 黑钛拉丝不锈钢玻璃推拉门（单扇） | 1.门类型：黑钛拉丝不锈钢玻璃推拉门 2.洞口尺寸：综合 3.玻璃品种、厚度：长虹玻璃、门窗玻璃的选用应执行《建筑玻璃应用技术规程》(JGJ113-2015管理规定》发改运行(2003)2116号及地方主管部门的有关规定 4.型材系列：1mm厚黑钛拉丝不锈钢 5.五金及配件、紧固件、密封材料、发泡剂、埋件、连接件等辅材包括在综合单价中，强度、抗风性、水密性、平整度等技术要求均应达到国家有关规定 6.开启方式：综合，门窗在安装前需深化设计，并经甲方认可后方可实施，综合单价包含深化设计费用及深化设计增加的人工、材料、机械等费用，中标后不单独调整 7.其它：满足设计及现行施工技术、质量验收规范要求 | m2 | 4.91
分部小计
0109 屋面及防水工程
8 | 010904001008 |  | 地面防水 | 1.部位：用水房间 2.丙纶防水卷材(400g),四周墙面上翻300高(限卫生间等用水房间),淋浴房上翻到吊顶处 3.1.5厚(JS)聚合物防水涂膜两道,四周墙面上翻至1800高(限卫生间等用水房间) | m2 | 106.04
9 | 010903001009 |  | 墙面卷材防水 | 1.丙纶(400g)防水卷材(单层防水不需要此层) 2.1.5厚(JS)聚合物防水涂膜两道,四周墙面上翻至1800高(限卫生间等用水房间) | m2 | 80.42
10 | 010903002010 |  | 墙面涂膜防水 | 1.1.5厚(JS)聚合物防水涂膜两道,四周墙面上翻至1800高、淋浴面至吊顶底(限卫生间等用水房间) | m2 | 83.99
分部小计
0110 保温、隔热、防腐工程
11 | 010103001011 |  | 回填建渣（卫生间抬高地面处） | 1.建渣回填 2.位置：卫生间抬高处 3.具体详设计 | m3 | 2.24
分部小计
0111 楼地面装饰工程
12 | 011102003012 |  | 800*800*10米黄色地砖 | 1.楼板 2.水泥浆水灰比04~05结合层一道 3.20mm厚1:3水泥砂浆找平层 4.20mm厚1:2干硬性水泥砂浆结合层,上洒1~2厚干水泥,并洒清水适量 5.800*800*10米黄色地砖 | m2 | 487.99
13 | 011102003013 |  | 600*600*10灰色地砖 | 1.楼板 2.水泥浆水灰比04~05结合层一道 3.20mm厚1:3水泥砂浆找平层 4.20mm厚1:2干硬性水泥砂浆结合层,上洒1~2厚干水泥,并洒清水适量 5.600*600*10灰色地砖. | m2 | 119.68
14 | 011102003014 |  | 防滑地砖300*300*10 | 1.楼板 2.最薄处30mm厚1:3水泥砂浆找坡层抹平 3.丙纶防水卷材(400g),四周墙面上翻300高(限卫生间等用水房间),淋浴房上翻到吊顶处（另列） 4.5mm厚1:3水泥砂浆保护层 5.1.5厚(JS)聚合物防水涂膜两道,四周墙面上翻至1800高(限卫生间等用水房间)（另列） 6.5mm厚1:3水泥砂浆保护层 7.20mm厚1:2干硬性水泥砂浆结合层,上洒1~2厚干水泥,并洒清水适量 8.300*300*10防滑地砖. | m2 | 16.86
15 | 011102003015 |  | 防滑地砖600*600*10 | 1.楼板 2.最薄处30mm厚1:3水泥砂浆找坡层抹平 3.丙纶防水卷材(400g),四周墙面上翻300高(限卫生间等用水房间),淋浴房上翻到吊顶处（另列） 4.5mm厚1:3水泥砂浆保护层 5.1.5厚(JS)聚合物防水涂膜两道,四周墙面上翻至1800高(限卫生间等用水房间)（另列） 6.5mm厚1:3水泥砂浆保护层 7.20mm厚1:2干硬性水泥砂浆结合层,上洒1~2厚干水泥,并洒清水适量 8.600*600*10防滑地砖. | m2 | 31.27
16 | 011104001016 |  | 地毯 | 1.楼板 2.水泥浆水灰比04~05结合层一道 3.30mm厚1:3水泥砂浆找平层 4.5mm厚橡胶海棉面衬垫 5.地毯(选样) | m2 | 627.94
17 | 011108001017 |  | 20mm厚门槛石 | 1.铺设地砖的房间和通外施工交界面的门洞地面采用 2.20mm厚门槛石，包含磨边倒角费用 3.8mm厚石材粘接剂 4.其他满足设计、规范及业主要求 | m | 7.5
18 | 011502001018 |  | 黑钛拉丝不锈钢踢脚线 | 1.1mm厚黑钛拉丝不锈钢防撞带 2.宽度:50mm 3.其他满足设计、规范及业主要求 | m | 1142.31
分部小计
0112 墙、柱面装饰与隔断、幕墙工程
19 | 011207001019 |  | 轻钢龙骨隔墙（大样01） | 1.墙体类型：100mm厚石膏板隔墙 2.龙骨材料种类、规格、中距：75轻钢龙骨@400，贯通龙骨间距400mm~600mm，横撑龙骨设置形式（低于3m的隔断安装一道；3～5m隔断安装两道；5m以上安装三道） 3.不小于50mm厚隔音岩棉填充 4.基层材料品种、规格、品牌、颜色：双面9.5mm厚石膏板 5.面层：乳胶漆（另列） 6.具体做法参见国标：03J111-1 7.其他：满足设计、相关规范及技术要求 | m2 | 166.32
20 | 011207001020 |  | 轻钢龙骨隔墙（大样02） | 1.墙体类型：100mm厚石膏板隔墙 2.龙骨材料种类、规格、中距：75轻钢龙骨@400，贯通龙骨间距400mm~600mm，横撑龙骨设置形式（低于3m的隔断安装一道；3～5m隔断安装两道；5m以上安装三道） 3.不小于50mm厚隔音岩棉填充 4.基层材料品种、规格、品牌、颜色：12mm阻燃板+9.5mm石膏板 5.面层：仿木纹免漆板及乳胶漆（另列） 6.具体做法参见国标：03J111-1 7.其他：满足设计、相关规范及技术要求 | m2 | 644.13
21 | 011210003021 |  | 钢化玻璃隔断(大样03） | 1.边框材料种类、规格：黑钛拉丝不锈钢 2.玻璃品种、规格、颜色：12mm厚钢化玻璃 3.位置：地脚及门套 4.具体详设计 | m2 | 122.18
22 | 011210003022 |  | 黑色玻璃隔断(大样03） | 1.边框材料种类、规格：黑钛拉丝不锈钢 2.玻璃品种、规格、颜色：6mm厚黑色玻璃 3.位置：地脚及门套 4.具体详设计大样12F-EL-03/E | m2 | 5.13
23 | 011207001023 |  | 轻钢龙骨隔墙（大样04） | 1.墙体类型：附墙龙骨 2.龙骨材料种类、规格、中距：75轻钢龙骨@400，贯通龙骨间距400mm~600mm，横撑龙骨设置形式（低于3m的隔断安装一道；3～5m隔断安装两道；5m以上安装三道） 3.基层材料品种、规格、品牌、颜色：12mm厚阻燃板 4.面层：免漆板（另列） 5.具体做法参见国标：03J111-1 6.其他：满足设计、相关规范及技术要求 | m2 | 30.64
24 | 011207001024 |  | 轻钢龙骨隔墙 50系列（免漆板另列） | 1.墙体类型：100mm厚石膏板隔墙 2.龙骨材料种类、规格、中距：50系列轻钢龙骨@400，贯通龙骨间距400mm~600mm，横撑龙骨设置形式（低于3m的隔断安装一道；3～5m隔断安装两道；5m以上安装三道） 3.不小于50mm厚隔音岩棉填充 4.基层材料品种、规格、品牌、颜色：5mm厚防火阻燃板+3mm厚免漆板（另列） 5.具体做法参见国标：03J111-1 6.其他：满足设计、相关规范及技术要求 | m2 | 13.77
25 | 011207001025 |  | 电视墙（大样3） | 1.龙骨材料种类、规格、中距：30*30*3镀锌矩管龙骨 2.隔离层材料种类、规格：隔音岩棉 3.基层材料种类、规格：12mm厚阻燃板 4.面层材料品种、规格、颜色：仿木纹免漆板及白色乳胶漆（另列） 3.电视墙造型：1mm厚黑钛拉丝不锈钢、硬包、白色乳胶漆（另列） 5.包含凸出墙体的电视柜 6.具体详设计 | m2 | 29.73
26 | 011207001026 |  | 黑钛拉丝不锈钢电视墙面面层 | 1.3mm厚仿木纹免漆板 2.其他：满足设计、相关规范及技术要求 | m2 | 0.54
27 | 011207001027 |  | 仿木纹免漆板墙面面层 | 1.3mm厚仿木纹免漆板 2.其他：满足设计、相关规范及技术要求 | m2 | 386.49
28 | 011207001028 |  | 白色免漆板墙面面层 | 1.3mm厚仿木纹免漆板 2.其他：满足设计、相关规范及技术要求 | m2 | 25.46
29 | 011207001029 |  | 钢结构隔墙 | 1.墙体类型：钢结构隔墙 2.龙骨材料种类、规格、中距：50*50镀锌矩管龙骨（间距400mm~600mm) 3.面层材料品种、规格、品牌、颜色：12mm厚埃特板 4.具体做法参见国标：03J111-1 5.其他：满足设计、相关规范及技术要求 | m2 | 6.3
30 | 010804005030 |  | 暗藏管井门（大样5） | 1.门代号及洞口尺寸：暗藏管井门 2.门框、扇材质：30*30*2镀锌钢管管井门 3.门扇基层板：12mm阻燃板 4.门扇面层：仿木纹免漆板 5.启动装置的品种、规格 6.具体详设计 | m2 | 18.03
31 | 011204003031 |  | CT05 墙面砖300*600墙面砖 | 1.墙体 2.9mm厚1:3水泥砂浆分层压实磨平 3.丙纶(400g)防水卷材(另列) 4.5mm厚1:3水泥砂浆保护层 5.1.5mm厚(JS)聚合物防水涂膜两道（另列） 6.8mm厚1:2水泥砂浆粘结层(加建筑胶适量)或4mm厚强力胶粉泥粘贴接层、揉挤压实 7.300*600墙砖 8.白水泥或瓷砖勾缝剂擦缝 | m2 | 141.84
32 | 011207001032 |  | 木饰面墙面 | 1.基层板：五厘板 2.木饰面 3.具体详设计 | m2 | 121.44
33 | 011207001033 |  | 仿木纹面漆板墙面(包柱） | 1.挂条 2.层板：12mm厚阻燃板 3.3mm厚仿木纹面漆板 4.具体详设计 | m2 | 126.18
34 | 011207001034 |  | 布艺硬包墙面 | 1.钢龙骨隔墙 2.品布艺(布艺硬包) | m2 | 2.91
35 | 011210005035 |  | OS01 成品倍特板隔断（厕所） | 1.隔断材料品种、规格、颜色：倍特板成品隔断 2.配件品种、规格：详设计 | m2 | 35.75
36 | 011207001036 |  | 墙面夹丝透光玻璃 | 1.6mm厚夹丝透光玻璃 2.位置：电梯门顶 | m2 | 6.65
37 | 011204003037 |  | CT07 墙面砖800*800仿大理石墙面砖 | 1.墙体 2.9mm厚1:3水泥砂浆分层压实磨平 3.5mm厚1:3水泥砂浆保护层(单层防水不需要此层) 4.8mm厚1:2水泥砂浆粘结层(加建筑胶适量)或4mm厚强力胶粉泥粘贴接层、揉挤压实 5.800*800仿大理石墙砖 6.白水泥或瓷砖勾缝剂擦缝 | m2 | 83.7
38 | 011502008038 |  | 黑钛拉丝不锈钢 | 1.面层材料品种、规格、颜色：1mm厚黑钛拉丝不锈钢 2.具体详设计 | m | 276.98
分部小计
0113 天棚工程
39 | 011302001039 |  | 木纹铝板吊顶 | 1.基层做法详见建筑措施表,需满足内装基层工作界面 2.φ8钢筋吊杆、双向吊点;50轻钢主龙骨,中距900mm 3.次龙骨(覆面龙骨)50mmX19mmX1.0mm,中距300mm(吊杆高度超过1500mm,,须加设反支撑或钢架转换层) 4.1mm木纹铝板 | m2 | 32.34
40 | 011302001040 |  | 600*600*9.5硅晶板吊顶（跌级） | 1.弹线:根据设计标高,沿墙四周弹顶棚标高水平线,并沿水平标高线在墙四周画出龙骨分档位置线。其水平允许偏差±5mm 2.打孔下胀栓安装主龙骨吊杆,首先确定吊杆下端标高,安装吊杆,间距900—1200mm,吊点分布均匀。 3.安装主龙骨、主龙骨间距900—1200mm,主龙骨用配套的吊件安装,吊杆距主龙骨边缘不大于300mm。 4.安装烤漆主龙骨、主龙骨间距为600mm,烤漆主龙骨和吊杆之间用专用的吊件连接,安装后,整体调平。 5.安装烤漆副龙骨,副龙骨安装在烤漆主龙骨上,安装完后,拉通线整体调平。中间起拱高度按短向距离的1/200起拱。 6.龙骨验收合格后安装600*600*9.5mm厚硅晶板。 7.包含靠墙位置12mm厚玻镁板+9.5mm厚石膏板基层 | m2 | 120.48
41 | 011302001041 |  | 600*600*9.5硅晶板吊顶（平面） | 1.弹线:根据设计标高,沿墙四周弹顶棚标高水平线,并沿水平标高线在墙四周画出龙骨分档位置线。其水平允许偏差±5mm 2.打孔下胀栓安装主龙骨吊杆,首先确定吊杆下端标高,安装吊杆,间距900—1200mm,吊点分布均匀。 3.安装主龙骨、主龙骨间距900—1200mm,主龙骨用配套的吊件安装,吊杆距主龙骨边缘不大于300mm。 4.安装烤漆主龙骨、主龙骨间距为600mm,烤漆主龙骨和吊杆之间用专用的吊件连接,安装后,整体调平。 5.安装烤漆副龙骨,副龙骨安装在烤漆主龙骨上,安装完后,拉通线整体调平。中间起拱高度按短向距离的1/200起拱。 6.龙骨验收合格后安装600*600*9.5mm厚硅晶板。 7.包含靠墙位置12mm厚玻镁板+9.5mm厚石膏板基层 | m2 | 47.48
42 | 011302001042 |  | 纸面石膏板吊顶 | 1.基层做法详见建筑措施表,需满足内装基层工作界面 2.φ8钢筋吊杆、双向吊点;50轻钢主龙骨,中距900mm（另列） 3.次龙骨(覆面龙骨)50mmX19mmX1.0mm,中距300mm(吊杆高度超过1500mm,,须加设反支撑或钢架转换层)（另列） 4.一层9.5mm纸面石膏板+一层12mm厚玻镁板错缝分层安装,刷白乳胶,高强黑自攻钉固定@150mm 5.满刮腻子三遍,磨平 6.白色无机涂料底漆一遍,面漆两遍 | m2 | 986.9
43 | 011302001043 |  | 防潮石膏板吊顶（白色无机涂料饰面） | 1.基层做法详见建筑措施表,需满足内装基层工作界面 2.φ8钢筋吊杆、双向吊点;50轻钢主龙骨,中距900mm（另列） 3.次龙骨(覆面龙骨)50mmX19mmX1.0mm,中距300mm(吊杆高度超过1500mm,,须加设反支撑或钢架转换层)（另列） 4.一层9.5mm防潮石膏板+12mm玻镁板错缝分层安装,刷白乳胶,高强黑自攻钉固定@150mm 5.满刮腻子三遍,磨平 6.白色防水无机涂料底漆一遍,面漆两遍 | m2 | 64.2
44 | 011302001044 |  | 1mm厚黑钛拉丝不锈钢天棚面层 | 1.1mm厚黑钛拉丝不锈钢天棚面层 2.具体详设计 | m2 | 9.72
45 | 011302001045 |  | 1mm厚灰色拉丝不锈钢天棚面层 | 1.1mm厚灰色拉丝不锈钢天棚面层 2.具体详设计 | m2 | 4.94
46 | 010810002046 |  | 窗帘盒 | 1.窗位置 2.12mm厚玻镁板 3.9.5mm厚纸面石膏板 4.面层PT-01白色无机涂料 5.其他满足设计、规范及业主要求 | m | 80.85
分部小计
0114 油漆、涂料、裱糊工程
47 | 011406003047 |  | PT01室内天棚涂料（原顶涂料）无机涂料 | 1.基层做法详见建筑措施表,需满足内装基层工作界面 2.满刮腻子三遍,磨平 3.无机涂料底漆一遍,面漆两遍 4.具体详设计 | m2
48 | 011406001048 |  | 室内墙面乳胶漆（结构墙体） | 1.基层类型 2.腻子种类：满刮腻子 3.油漆品种、刷漆遍数：底漆一遍，面漆两遍 | m2 | 198.81
49 | 011406001049 |  | PT04室内墙面乳胶漆（纸面石膏板墙体） | 1.刮腻子遍数：满刮腻子 2.油漆品种、刷漆遍数:白色乳胶漆，底漆一遍面漆两遍 | m2 | 533.87
分部小计
0115 其他装饰工程
50 | 010809004050 |  | 白色人造石窗台板 | 1.窗位置 2.15mm厚白色人造石成品窗台，包含石材磨边倒角、加厚边费用 3.1:2.5干硬性水泥砂浆粘贴 4.宽度根据现场尺寸 5.其他满足设计、规范及业主要求 | m | 11.06
51 | 011207001051 |  | 银镜 | 1.龙骨材料种类、规格、中距:5#镀锌角钢 ,具体详设计满足设计及施工验收要求 2.基层材料种类 ：12mm厚阻燃板 3.面层材料品种、规格 ：银镜 4.1mm厚黑钛拉丝不锈钢边框 5.其他：符合设计及规范要求 | m2 | 7.95
52 | 自编001052 |  | 成品楼层指示 | 1.成品楼层指示 2.其他：满足设计、相关规范及技术要求 | 套 | 6
53 | 011505001053 |  | 洗漱台 | 1.材料品种、规格、品牌、颜色：台面采用白色人造石，洗手台侧面采用黑色人造石 2.基层：12mm厚埃特板 2.支架、配件品种、规格、品牌：L40*3镀锌角钢 | m | 10.98
分部小计
定制家具
54 | 011501006054 |  | 定制柜子（宽600mm，高2700mm) | 1.台柜规格：宽600mm，高2700mm 2.柜子顶板采用1mm厚玫瑰金不锈钢 3.隔板采用1mm厚玫瑰金不锈钢 4.立面采用15mm厚雅士白石材 5.柜子台面采用15mm厚深啡网纹石材 6.柜门采用3mm厚仿木纹免漆板 7.柜子背板3mm厚仿木纹免漆板 8.五金种类、规格：详设计图 9.具体做法详设计 10.其他：满足设计图纸、相关行业规范要求、甲方使用要求 | m | 53.91
分部小计
0116 拆除工程
55 | 011601001055 |  | 砖砌体拆除 | 1.砌体名称：拆除砌体墙 2.砌体材质： 综合 3.拆除高度：详设计 4.拆除砌体的截面尺寸：详设计 5.投标人应自行考虑包含砖砌体、在砌体内和与砌体相连的钢筋等、过梁、砖砌体表面附作的抹灰、防水材料等在综合单价内 6.满足设计、现行施工验收规范及招标人要求 | m3 | 16.86
56 | 011602002056 |  | 钢筋混凝土构造柱拆除 | 1.构件名称：拆除钢筋混凝土构造柱 | m3 | 4.24
57 | 011609001057 |  | 栏杆、栏板拆除 | 1.拆除原建筑金属栏杆 | m | 98.65
58 | 040103002058 |  | 余方弃置 | 1.建渣外运 2.运距：投标人自行考虑 | m3 | 24.82
59 | 011605001059 |  | 卫生间地面拆除 | 1.拆除的基层类型 2.饰面材料种类 | m2 | 12.16
60 | 011612002060 |  | 蹲便器拆除 | 1.蹲便器拆除 | 套 | 6
61 | 011612002061 |  | 洗脸盆拆除 | 1.洗脸盆拆除 | 套 | 6
62 | 011612002062 |  | 小便器拆除 | 1.小便器拆除 | 套 | 6
63 | 011612002063 |  | 拖布池拆除 | 1.拖布池拆除 | 套 | 1
64 | 011610001064 |  | 木门窗拆除 | 1.木门窗拆除 | m2 | 15.84
65 | 011606003065 |  | 天棚面龙骨及饰面拆除 | 1.拆除的基层类型 2.龙骨及饰面种类 | m2 | 12.16
分部小计
非设计区域
0111 楼地面装饰工程
66 | 011102003066 |  | 防滑地砖300*300*10（弱电间） | 1.楼板 2.最薄处30mm厚1:3水泥砂浆找坡层抹平 3.丙纶防水卷材(400g),四周墙面上翻300高(限卫生间等用水房间),淋浴房上翻到吊顶处（另列） 4.5mm厚1:3水泥砂浆保护层 5.1.5厚(JS)聚合物防水涂膜两道,四周墙面上翻至1800高(限卫生间等用水房间)（另列） 6.5mm厚1:3水泥砂浆保护层 7.20mm厚1:2干硬性水泥砂浆结合层,上洒1~2厚干水泥,并洒清水适量 8.300*300*10防滑地砖. | m2 | 5.38
67 | 011106002067 |  | 块料楼梯面层 | 1、楼梯间 2、水泥浆水灰比04~05结合层一道 3、20mm厚1:3水泥砂浆找平层 4、20mm厚1:2干硬性水泥砂浆结合层,上洒1~2厚干水泥,并洒清水适量 5、800*800*10米黄色地砖 6、采用干混砂浆 | m2 | 60.07
分部小计
0114 油漆、涂料、裱糊工程
68 | 011406003068 |  | 天棚无机涂料（楼梯间墙面、天棚） | 1.基层做法详见建筑措施表,需满足内装基层工作界面 2.无机涂料底漆一遍,面漆两遍 3.具体详设计 | m2 | 201.58
分部小计
分部小计
单价措施项目清单
脚手架工程
69 | 011701003077 |  | 脚手架 | 1．搭设方式 ：综合考虑 2．搭设高度 ：综合考虑 3．脚手架材质：脚手架钢材 4．投标人应根据项目实际情况，自行考虑本项目需使用到的脚手架种类及费用，结算时不再调整 | 项 | 2337.3
分部小计
垂直运输
70 | 011703001078 |  | 垂直运输 | 1. 建筑物建筑类型及结构形式：详现场实际情况，综合考虑 2.投标人应根据项目实际情况，自行考虑本项目的垂直运输费用，结算时不再调整 | 项 | 1
分部小计
超高施工增加
71 | 011704001079 |  | 超高施工增加 | 1. 建筑物建筑类型及结构形式 2. 建筑物檐口高度、层数 | 项 | 1
分部小计
大型机械设备进出场及安拆
72 | 011705001080 |  | 大型机械设备进出场及安拆 | 1.机械设备名称 2.机械设备规格型号 | 台次
分部小计
分部小计
合 计

## F.1.2 单价措施项目清单计价表(表-08)【装饰工程‖~3
单价措施项目清单与计价表
工程名称： |  | 银创交医疗产业孵化器项目装饰装修工程\装饰工程【15F装饰工程】 |  |  |  |  | 标段：
序 号 | 项目编码 |  | 项目名称 | 项目特征描述 | 计量 单位 | 工程量 |  | 金额（元）
[8 empty] | 综合单价 | 合价 | 其中
暂估价
脚手架工程
1 | 011701003077 |  | 脚手架 | 1．搭设方式 ：综合考虑 2．搭设高度 ：综合考虑 3．脚手架材质：脚手架钢材 4．投标人应根据项目实际情况，自行考虑本项目需使用到的脚手架种类及费用，结算时不再调整 | 项 | 2337.3
小计
垂直运输
2 | 011703001078 |  | 垂直运输 | 1. 建筑物建筑类型及结构形式：详现场实际情况，综合考虑 2.投标人应根据项目实际情况，自行考虑本项目的垂直运输费用，结算时不再调整 | 项 | 1
小计
超高施工增加
3 | 011704001079 |  | 超高施工增加 | 1. 建筑物建筑类型及结构形式 2. 建筑物檐口高度、层数 | 项 | 1
小计
大型机械设备进出场及安拆
4 | 011705001080 |  | 大型机械设备进出场及安拆 | 1.机械设备名称 2.机械设备规格型号 | 台次
小计
合 计

## F.4 总价措施项目清单计价表(安全文明措施带费 表-11~3
总价措施项目清单计价表
工程名称： |  | 银创交医疗产业孵化器项目装饰装修工程\装饰工程【15F装饰工程】 |  |  |  |  | 标段:
序 号 | 项目编码 |  | 项 目 名 称 | 计算基础 | 费率（%） | 金额（元） |  | 调整 费率 (%) | 调整后 金额 (元) | 备注
1 | 011707001069 |  | 安全文明施工费 |  | 项
其 中 | ① |  | 环境保护费 | 分部分项工程及单价措施项目(定额人工费+定额机械费) | 1.1
| ② |  | 文明施工费 | 分部分项工程及单价措施项目(定额人工费+定额机械费) | 4.6
| ③ |  | 安全施工费 | 分部分项工程及单价措施项目(定额人工费+定额机械费) | 7.9
| ④ |  | 临时设施费 | 分部分项工程及单价措施项目(定额人工费+定额机械费) | 6
2 | 011707002070 |  | 夜间施工增加费 |  | 项
| ① |  | 夜间施工费 | 分部分项工程及单价措施项目(定额人工费+定额机械费) | 0.48
3 | 011707003071 |  | 非夜间施工照明 |  | 项
4 | 011707004072 |  | 二次搬运费 |  | 项
| ① |  | 二次搬运费 | 分部分项工程及单价措施项目(定额人工费+定额机械费) | 0.23
5 | 011707005073 |  | 冬雨季施工增加费 |  | 项
| ① |  | 冬雨季施工 | 分部分项工程及单价措施项目(定额人工费+定额机械费) | 0.36
6 | 011707006074 |  | 地上、地下设施、建筑物的临时保护设施 |  | 项
7 | 011707007075 |  | 已完工程及设备保护费 |  | 项
8 | 011707008076 |  | 工程定位复测费 |  | 项
| ① |  | 工程定位复测 | 分部分项工程及单价措施项目(定额人工费+定额机械费) | 0.09
合 计 | [5 empty] | - |  | - | - | -

## G.1 其他项目清单计价汇总表(表-12)【装饰工程‖15F~
其他项目清单与计价汇总表
工程名称： | 银创交医疗产业孵化器项目装饰装修工程\装饰工程【15F装饰工程】 | 标段：
序号 | 项 目 名 称 | 金额（元） | 结算金额(元) | 备注
1 | 暂列金额 |  |  | 明细详见表-12-1
2 | 暂估价
2.1 | 材料(工程设备)暂估价/结算价 | - |  | 明细详见表-12-2
2.2 | 专业工程暂估价/结算价 |  |  | 明细详见表-12-3
3 | 计日工 |  |  | 明细详见表-12-4
4 | 总承包服务费 |  |  | 明细详见表-12-5
合 计 |  |  |  | -

## G.2 暂列金额明细表(表-12-1)【装饰工程‖15F装饰~
暂列金额明细表
工程名称： | 银创交医疗产业孵化器项目装饰装修工程\装饰工程【15F装饰工程】 | 标段：
序号 | 项目名称 | 计量单位 | 暂定金额(元) | 备注
1 | 暂列金额 | 项
合 计 |  |  |  | -

## H 规费、税金项目清单计价表(表-13)【装饰工程‖15F装~
规费、税金项目计价表
工程名称： | 银创交医疗产业孵化器项目装饰装修工程\装饰工程【15F装饰工程】 |  | 标段：
序号 | 项目名称 | 计算基础 | 计算基数 | 计算费率（％） | 金额(元)
1 | 规费 | 分部分项定额人工费+单价措施项目定额人工费
2 | 销项增值税额 | 分部分项工程费+措施项目费+其他项目费+规费+按实计算费用+创优质工程奖补偿奖励费-按规定不计税的工程设备金额-除税甲供材料（设备）费
3 | 附加税 | 分部分项工程费+措施项目费+其他项目费+规费+按实计算费用+创优质工程奖补偿奖励费-按规定不计税的工程设备金额-除税甲供材料（设备）费
合计

## L.2 承包人提供主要材料和工程设备一览表(表-21)【装~3
承包人提供主要材料和工程设备一览表 （适用造价信息差额调整法）
工程名称： | 银创交医疗产业孵化器项目装饰装修工程\装饰工程【15F装饰工程】 |  |  |  | 标段：
序号 | 名称、规格、型号 | 单位 | 数量 | 风险系数(%) |  | 基准单价(元) | 投标单价(元) | 发承包人确认单价(元) | 备注

## F.1.1 分部分项工程和单价措施项目清单与计价表(表-0~4
分部分项工程和单价措施项目清单与计价表
工程名称： |  | 银创交医疗产业孵化器项目装饰装修工程\装饰工程【16F装饰工程】 |  |  |  |  | 标段：
序号 | 项目编码 |  | 项目名称 | 项目特征 | 计量 单位 | 工程 量 |  | 金额（元）
[8 empty] | 综合单价 | 合价 | 其 中
暂估价
0104 砌筑工程
1 | 010402001001 |  | 新建200mm厚加气混泥土砌块墙 | 1.砌块品种、规格、强度等级：200MM厚加气混泥土砌块 2.砂浆强度等级：干混砌筑砂浆 M7.5 | m3 | 58.03
2 | 010401012002 |  | 零星砌砖 | 1.零星砌砖名称、部位：抬高卫生间 2.砖品种、规格、强度等级：标准砖 3.砂浆强度等级：干混砌筑砂浆 M7.5 | m3 | 0.19
分部小计
0108 门窗工程
3 | 010801002003 |  | 成品定制木门 | 1.门类型：成品定制木门 2.门框外围尺寸：综合，分格及开启方式满足设计要求 3.综合单价应包含按规范和设计施工图要求配置的所有五金件、锁具、门框（门套）、门扇、铝合金门铰、门碰珠、成品不锈钢拉手胶水及门洞封堵材料的制作安装及运输等费用 4.油漆及油漆遍数由投标人自行考虑在综合单价内 5.颜色及样式满足建设单位要求，由投标人综合考虑 6.其他：满足设计、现行施工验收规范及招标人要求 | m2 | 40.48
4 | 010802001004 |  | 黑钛拉丝不锈钢玻璃推拉门（单扇） | 1.门类型：黑钛拉丝不锈钢玻璃推拉门 2.洞口尺寸：综合 3.玻璃品种、厚度：长虹玻璃、门窗玻璃的选用应执行《建筑玻璃应用技术规程》(JGJ113-2015管理规定》发改运行(2003)2116号及地方主管部门的有关规定 4.型材系列：1mm厚黑钛拉丝不锈钢 5.五金及配件、紧固件、密封材料、发泡剂、埋件、连接件等辅材包括在综合单价中，强度、抗风性、水密性、平整度等技术要求均应达到国家有关规定 6.开启方式：综合，门窗在安装前需深化设计，并经甲方认可后方可实施，综合单价包含深化设计费用及深化设计增加的人工、材料、机械等费用，中标后不单独调整 7.其它：满足设计及现行施工技术、质量验收规范要求 | m2 | 29.7
5 | 010802001005 |  | 黑钛拉丝不锈钢玻璃推拉门（双扇） | 1.门类型：黑钛拉丝不锈钢玻璃推拉门 2.洞口尺寸：综合 3.玻璃品种、厚度：长虹玻璃、门窗玻璃的选用应执行《建筑玻璃应用技术规程》(JGJ113-2015管理规定》发改运行(2003)2116号及地方主管部门的有关规定 4.型材系列：1mm厚黑钛拉丝不锈钢 5.五金及配件、紧固件、密封材料、发泡剂、埋件、连接件等辅材包括在综合单价中，强度、抗风性、水密性、平整度等技术要求均应达到国家有关规定 6.开启方式：综合，门窗在安装前需深化设计，并经甲方认可后方可实施，综合单价包含深化设计费用及深化设计增加的人工、材料、机械等费用，中标后不单独调整 7.其它：满足设计及现行施工技术、质量验收规范要求 | m2 | 13.73
6 | 010805001006 |  | 电子感应门 | 1.门类型：电子感应门 2.洞口尺寸：综合 3.玻璃品种、厚度：12mm厚钢化玻璃、门窗玻璃的选用应执行《建筑玻璃应用技术规程》(JGJ113-2015管理规定》发改运行(2003)2116号及地方主管部门的有关规定 4.型材系列：1mm厚黑钛拉丝不锈钢 5.感应装置、五金及配件、紧固件、密封材料、发泡剂、埋件、连接件等辅材包括在综合单价中，强度、抗风性、水密性、平整度等技术要求均应达到国家有关规定 6.开启方式：综合，门窗在安装前需深化设计，并经甲方认可后方可实施，综合单价包含深化设计费用及深化设计增加的人工、材料、机械等费用，中标后不单独调整 7.其它：满足设计及现行施工技术、质量验收规范要求 | m2 | 8.64
分部小计
0109 屋面及防水工程
7 | 010904001007 |  | 地面防水 | 1.部位：用水房间 2.丙纶防水卷材(400g),四周墙面上翻300高(限卫生间等用水房间),淋浴房上翻到吊顶处 3.1.5厚(JS)聚合物防水涂膜两道,四周墙面上翻至1800高(限卫生间等用水房间) | m2 | 112.42
8 | 010903001008 |  | 墙面卷材防水 | 1.丙纶(400g)防水卷材(单层防水不需要此层) 2.1.5厚(JS)聚合物防水涂膜两道,四周墙面上翻至1800高(限卫生间等用水房间) | m2 | 103.8
9 | 010903002009 |  | 墙面涂膜防水 | 1.1.5厚(JS)聚合物防水涂膜两道,四周墙面上翻至1800高(限卫生间等用水房间) | m2 | 261.31
分部小计
0110 保温、隔热、防腐工程
10 | 010103001010 |  | 回填建渣（卫生间抬高地面处） | 1.建渣回填 2.位置：卫生间抬高处 3.具体详设计 | m3 | 2.49
分部小计
0111 楼地面装饰工程
11 | 011102003011 |  | 800*800*10米黄色地砖 | 1.楼板 2.水泥浆水灰比04~05结合层一道 3.20mm厚1:3水泥砂浆找平层 4.20mm厚1:2干硬性水泥砂浆结合层,上洒1~2厚干水泥,并洒清水适量 5.800*800*10米黄色地砖 | m2 | 393.68
12 | 011102003012 |  | 600*600*10灰色地砖 | 1.楼板 2.水泥浆水灰比04~05结合层一道 3.20mm厚1:3水泥砂浆找平层 4.20mm厚1:2干硬性水泥砂浆结合层,上洒1~2厚干水泥,并洒清水适量 5.600*600*10灰色地砖. | m2 | 108.79
13 | 011102003013 |  | 防滑地砖300*300*10 | 1.楼板 2.最薄处30mm厚1:3水泥砂浆找坡层抹平 3.丙纶防水卷材(400g),四周墙面上翻300高(限卫生间等用水房间),淋浴房上翻到吊顶处（另列） 4.5mm厚1:3水泥砂浆保护层 5.1.5厚(JS)聚合物防水涂膜两道,四周墙面上翻至1800高(限卫生间等用水房间)（另列） 6.5mm厚1:3水泥砂浆保护层 7.20mm厚1:2干硬性水泥砂浆结合层,上洒1~2厚干水泥,并洒清水适量 8.300*300*10防滑地砖. | m2 | 83.62
14 | 011102003014 |  | 防滑地砖600*600*10 | 1.楼板 2.最薄处30mm厚1:3水泥砂浆找坡层抹平 3.丙纶防水卷材(400g),四周墙面上翻300高(限卫生间等用水房间),淋浴房上翻到吊顶处（另列） 4.5mm厚1:3水泥砂浆保护层 5.1.5厚(JS)聚合物防水涂膜两道,四周墙面上翻至1800高(限卫生间等用水房间)（另列） 6.5mm厚1:3水泥砂浆保护层 7.20mm厚1:2干硬性水泥砂浆结合层,上洒1~2厚干水泥,并洒清水适量 8.600*600*10防滑地砖. | m2 | 28.8
15 | 011104001015 |  | 地毯 | 1.楼板 2.水泥浆水灰比04~05结合层一道 3.30mm厚1:3水泥砂浆找平层 4.5mm厚橡胶海棉面衬垫 5.地毯(选样) | m2 | 72.2
16 | 011104002016 |  | 木地板 | 1.楼板 2.双层12mm厚阻燃板 3.3mm厚高弹泡沫垫层 4.木地板(企口上下均匀刷胶)拼接粘铺 | m2 | 424.14
17 | 011108001017 |  | 20mm厚门槛石 | 1.铺设地砖的房间和通外施工交界面的门洞地面采用 2.20mm厚门槛石，包含磨边倒角费用 3.8mm厚石材粘接剂 4.其他满足设计、规范及业主要求 | m | 16.5
18 | 011502001018 |  | 黑钛拉丝不锈钢踢脚线 | 1.1mm厚黑钛拉丝不锈钢防撞带 2.宽度:50mm 3.其他满足设计、规范及业主要求 | m | 410.4
分部小计
0112 墙、柱面装饰与隔断、幕墙工程
19 | 011207001019 |  | 轻钢龙骨隔墙（大样01） | 1.墙体类型：100mm厚石膏板隔墙 2.龙骨材料种类、规格、中距：75轻钢龙骨@400，贯通龙骨间距400mm~600mm，横撑龙骨设置形式（低于3m的隔断安装一道；3～5m隔断安装两道；5m以上安装三道） 3.不小于50mm厚隔音岩棉填充 4.基层材料品种、规格、品牌、颜色：双面9.5mm厚石膏板 5.面层：乳胶漆（另列） 6.具体做法参见国标：03J111-1 7.其他：满足设计、相关规范及技术要求 | m2 | 816.68
20 | 011207001020 |  | 轻钢龙骨隔墙（大样02） | 1.墙体类型：100mm厚石膏板隔墙 2.龙骨材料种类、规格、中距：75轻钢龙骨@400，贯通龙骨间距400mm~600mm，横撑龙骨设置形式（低于3m的隔断安装一道；3～5m隔断安装两道；5m以上安装三道） 3.不小于50mm厚隔音岩棉填充 4.基层材料品种、规格、品牌、颜色：12mm阻燃板+9.5mm石膏板 5.面层：仿木纹免漆板及乳胶漆（另列） 6.具体做法参见国标：03J111-1 7.其他：满足设计、相关规范及技术要求 | m2 | 412.69
21 | 011207001021 |  | 轻钢龙骨隔墙（大样04） | 1.墙体类型：附墙龙骨 2.龙骨材料种类、规格、中距：75轻钢龙骨@400，贯通龙骨间距400mm~600mm，横撑龙骨设置形式（低于3m的隔断安装一道；3～5m隔断安装两道；5m以上安装三道） 3.基层材料品种、规格、品牌、颜色：12mm厚阻燃板 4.面层：免漆板（另列） 5.具体做法参见国标：03J111-1 6.其他：满足设计、相关规范及技术要求 | m2 | 31.87
22 | 011207001022 |  | 电视墙（大样1） | 1.电视墙 2.龙骨材料种类、规格、中距：30*30*3镀锌矩管龙骨 3.隔离层材料种类、规格：隔音岩棉 4.基层材料种类、规格：12mm厚阻燃板 5.面层材料品种、规格、颜色：仿木纹免漆板及硬包（另列） 6.包含凸出墙体的电视柜 7.具体详设计 | m2 | 59.97
23 | 011207001023 |  | 电视墙（大样2） | 1.电视墙 2.龙骨材料种类、规格、中距：30*30*3镀锌矩管龙骨 3.隔离层材料种类、规格：隔音岩棉 4.基层材料种类、规格：12mm厚阻燃板 5.面层材料品种、规格、颜色：仿木纹免漆板及白色乳胶漆（另列） 6.包含凸出墙体的电视柜 7.具体详设计 | m2 | 31.906
24 | 011207001024 |  | 电视墙（大样3） | 1.龙骨材料种类、规格、中距：30*30*3镀锌矩管龙骨 2.隔离层材料种类、规格：隔音岩棉 3.基层材料种类、规格：12mm厚阻燃板 4.面层材料品种、规格、颜色：仿木纹免漆板及白色乳胶漆（另列） 3.电视墙造型：1mm厚黑钛拉丝不锈钢、硬包、白色乳胶漆（另列） 5.包含凸出墙体的电视柜 6.具体详设计 | m2 | 22.26
25 | 011207001025 |  | 黑钛拉丝不锈钢电视墙面面层 | 1.3mm厚仿木纹免漆板 | m2 | 23.2
26 | 011207001026 |  | 仿木纹免漆板墙面面层 | 1.3mm厚仿木纹免漆板 2.其他：满足设计、相关规范及技术要求 | m2 | 412.69
27 | 011207001027 |  | 白色免漆板墙面面层 | 1.3mm厚仿木纹免漆板 2.其他：满足设计、相关规范及技术要求 | m2 | 31.87
28 | 011207001028 |  | 钢结构隔墙 | 1.墙体类型：钢结构隔墙 2.龙骨材料种类、规格、中距：50*50镀锌矩管龙骨（间距400mm~600mm) 3.面层材料品种、规格、品牌、颜色：12mm厚埃特板 4.具体做法参见国标：03J111-1 5.其他：满足设计、相关规范及技术要求 | m2 | 6.3
29 | 010804005029 |  | 暗藏管井门（大样5） | 1.门代号及洞口尺寸：暗藏管井门 2.门框、扇材质：30*30*2镀锌钢管管井门 3.门扇基层板：12mm阻燃板 4.门扇面层：仿木纹免漆板 5.启动装置的品种、规格 6.具体详设计 | m2 | 14.53
30 | 011204003030 |  | CT05 墙面砖300*600墙面砖 | 1.墙体 2.9mm厚1:3水泥砂浆分层压实磨平 3.丙纶(400g)防水卷材(另列) 4.5mm厚1:3水泥砂浆保护层 5.1.5mm厚(JS)聚合物防水涂膜两道（另列） 6.8mm厚1:2水泥砂浆粘结层(加建筑胶适量)或4mm厚强力胶粉泥粘贴接层、揉挤压实 7.300*600墙砖 8.白水泥或瓷砖勾缝剂擦缝 | m2 | 425.92
31 | 011204003031 |  | CT07 墙面砖800*800仿大理石墙面砖 | 1.墙体 2.9mm厚1:3水泥砂浆分层压实磨平 3.5mm厚1:3水泥砂浆保护层 4.8mm厚1:2水泥砂浆粘结层(加建筑胶适量)或4mm厚强力胶粉泥粘贴接层、揉挤压实 5.800*800仿大理石墙砖 6.白水泥或瓷砖勾缝剂擦缝 | m2 | 57.16
32 | 011207001032 |  | 木饰面墙面 | 1.基层板：五厘板 2.木饰面 3.具体详设计 | m2 | 95.74
33 | 011207001033 |  | 仿木纹面漆板墙面(包柱） | 1.挂条 2.层板：12mm厚阻燃板 3.3mm厚仿木纹面漆板 4.具体详设计 | m2 | 86.73
34 | 011207001034 |  | 布艺硬包墙面 | 1.钢龙骨隔墙 2.品布艺(布艺硬包) | m2 | 25.7
35 | 011207001035 |  | 墙布（纸面石膏板墙面） | 1.刷壁纸胶一道 2.贴墙布(墙纸) | m2 | 97.16
36 | 011210005036 |  | OS01 成品倍特板隔断（厕所） | 1.隔断材料品种、规格、颜色：倍特板成品隔断 2.配件品种、规格：详设计 | m2 | 50.5
37 | 011207001037 |  | 墙面夹丝透光玻璃 | 1.6mm厚夹丝透光玻璃 2.位置：电梯门顶 | m2 | 6.65
38 | 011502008038 |  | 黑钛拉丝不锈钢 | 1.面层材料品种、规格、颜色：1mm厚黑钛拉丝不锈钢 2.具体详设计 | m | 23.2
39 | 011210006039 |  | 玻璃砖隔断 | 1.玻璃砖隔断 2.具体详设计 | m2 | 31.47
分部小计
0113 天棚工程
40 | 011302001040 |  | 木纹铝板吊顶 | 1.基层做法详见建筑措施表,需满足内装基层工作界面 2.φ8钢筋吊杆、双向吊点;50轻钢主龙骨,中距900mm 3.次龙骨(覆面龙骨)50mmX19mmX1.0mm,中距300mm(吊杆高度超过1500mm,,须加设反支撑或钢架转换层) 4.1mm木纹铝板 | m2 | 43.86
41 | 011302001041 |  | 纸面石膏板吊顶 | 1.基层做法详见建筑措施表,需满足内装基层工作界面 2.φ8钢筋吊杆、双向吊点;50轻钢主龙骨,中距900mm（另列） 3.次龙骨(覆面龙骨)50mmX19mmX1.0mm,中距300mm(吊杆高度超过1500mm,,须加设反支撑或钢架转换层)（另列） 4.一层9.5mm纸面石膏板+一层12mm厚玻镁板错缝分层安装,刷白乳胶,高强黑自攻钉固定@150mm 5.满刮腻子三遍,磨平 6.白色无机涂料底漆一遍,面漆两遍 | m2 | 984.91
42 | 011302001042 |  | 防潮石膏板吊顶（白色无机涂料饰面） | 1.基层做法详见建筑措施表,需满足内装基层工作界面 2.φ8钢筋吊杆、双向吊点;50轻钢主龙骨,中距900mm（另列） 3.次龙骨(覆面龙骨)50mmX19mmX1.0mm,中距300mm(吊杆高度超过1500mm,,须加设反支撑或钢架转换层)（另列） 4.一层9.5mm防潮石膏板+12mm玻镁板错缝分层安装,刷白乳胶,高强黑自攻钉固定@150mm 5.满刮腻子三遍,磨平 6.白色防水无机涂料底漆一遍,面漆两遍 | m2 | 124.51
43 | 011302001043 |  | 1mm厚黑钛拉丝不锈钢天棚面层 | 1.1mm厚黑钛拉丝不锈钢天棚面层 2.具体详设计 | m2 | 4.6
44 | 011302001044 |  | 1mm厚灰色拉丝不锈钢天棚面层 | 1.1mm厚灰色拉丝不锈钢天棚面层 2.具体详设计 | m2 | 2.16
45 | 010810002045 |  | 窗帘盒 | 1.窗位置 2.12mm厚玻镁板 3.9.5mm厚纸面石膏板 4.面层PT-01白色无机涂料 5.其他满足设计、规范及业主要求 | m | 76.1
分部小计
0114 油漆、涂料、裱糊工程
46 | 011406001046 |  | 室内墙面乳胶漆（结构墙体） | 1.基层类型 2.腻子种类：满刮腻子 3.油漆品种、刷漆遍数：底漆一遍，面漆两遍 | m2 | 283.11
47 | 011406001047 |  | PT04室内墙面乳胶漆（纸面石膏板墙体） | 1.刮腻子遍数：满刮腻子 2.油漆品种、刷漆遍数:白色乳胶漆，底漆一遍面漆两遍 | m2 | 614.46
48 | 011207001048 |  | 墙布位置基层 | 1.墙体 2.13mm厚1:0.3:3水泥石灰膏砂浆打底扫毛（另列） 3.5mm厚1:0.3:2.5水泥石灰膏砂浆找平层（另列） 4.分遍满刮腻子达2~3mm厚,找平、磨光 5.封闭乳胶漆一道 6.防潮乳胶漆一道 7.刷壁纸胶一道（另列) 8.贴墙布(墙纸)(另列） | m2 | 97.16
分部小计
0115 其他装饰工程
49 | 010809004049 |  | 白色人造石窗台板 | 1.窗位置 2.15mm厚白色人造石成品窗台，包含石材磨边倒角、加厚边费用 3.1:2.5干硬性水泥砂浆粘贴 4.宽度根据现场尺寸 5.其他满足设计、规范及业主要求 | m | 59.82
50 | 011207001050 |  | 银镜 | 1.龙骨材料种类、规格、中距:5#镀锌角钢 ,具体详设计满足设计及施工验收要求 2.基层材料种类 ：12mm厚阻燃板 3.面层材料品种、规格 ：银镜 4.1mm厚黑钛拉丝不锈钢边框 5.其他：符合设计及规范要求 | m2 | 5.58
51 | 自编001051 |  | 成品楼层指示 | 1.成品楼层指示 | 套 | 1
52 | 011505001052 |  | 洗漱台 | 1.材料品种、规格、品牌、颜色：台面采用白色人造石，洗手台侧面采用黑色人造石 2.基层：12mm厚埃特板 2.支架、配件品种、规格、品牌：L40*3镀锌角钢 | m | 4.8
分部小计
定制家具
53 | 011501006053 |  | 定制柜子(宽600mm,高2700mm) | 1.台柜规格：宽600mm，高2700mm 2.柜子顶板采用1mm厚玫瑰金不锈钢 3.隔板采用1mm厚玫瑰金不锈钢 4.立面采用15mm厚雅士白石材 5.柜子台面采用15mm厚深啡网纹石材 6.柜门采用3mm厚仿木纹免漆板 7.柜子背板3mm厚仿木纹免漆板 8.五金种类、规格：详设计图 9.具体做法详设计 10.其他：满足设计图纸、相关行业规范要求、甲方使用要求 | m | 31.26
54 | 011501014054 |  | 定制吧台(宽800mm，高900mm) | 1.吧台尺寸：宽800mm，高900mm 2.龙骨：30*30*3镀锌矩管 3.基层：12mm厚阻燃板 4.面层材料品种、规格 ：15mm厚人造石台面、3mm厚铝单板外立面、3mm厚仿木纹免漆板，刷白色油漆 5.踢脚：1mm厚黑钛拉丝不锈钢踢脚 6.包含抽屉、执手、铰链、金属滑槽等全部工作内容 7.具体做法：详设计大样 8.其他：满足设计图纸、相关行业规范要求、甲方使用要求 | m | 5.3
分部小计
0116 拆除工程
55 | 011601001055 |  | 砖砌体拆除 | 1.砌体名称：拆除砌体墙 2.砌体材质： 综合 3.拆除高度：详设计 4.拆除砌体的截面尺寸：详设计 5.投标人应自行考虑包含砖砌体、在砌体内和与砌体相连的钢筋等、过梁、砖砌体表面附作的抹灰、防水材料等在综合单价内 6.满足设计、现行施工验收规范及招标人要求 | m3 | 15.19
56 | 011602002056 |  | 钢筋混凝土楼板拆除 | 1.构件名称：拆除钢筋混凝土楼板 | m3 | 0.5
57 | 011609001057 |  | 栏杆、栏板拆除 | 1.拆除原建筑金属栏杆 | m | 100.23
58 | 040103002058 |  | 余方弃置 | 1.建渣外运 2.运距：投标人自行考虑 | m3 | 12.2
59 | 011605001059 |  | 卫生间地面拆除 | 1.拆除的基层类型 2.饰面材料种类 | m2 | 12.16
60 | 011612002060 |  | 蹲便器拆除 | 1.蹲便器拆除 | 套 | 6
61 | 011612002061 |  | 洗脸盆拆除 | 1.洗脸盆拆除 | 套 | 6
62 | 011612002062 |  | 小便器拆除 | 1.小便器拆除 | 套 | 6
63 | 011612002063 |  | 拖布池拆除 | 1.拖布池拆除 | 套 | 1
64 | 011610001064 |  | 木门窗拆除 | 1.木门窗拆除 | m2 | 15.84
65 | 011606003065 |  | 天棚面龙骨及饰面拆除 | 1.拆除的基层类型 2.龙骨及饰面种类 | m2 | 12.16
66 | 011602002066 |  | 钢筋混凝土构造柱拆除 | 1.构件名称：拆除钢筋混凝土构造柱 | m3 | 4.24
分部小计
非设计区域
0111 楼地面装饰工程
67 | 011102003067 |  | 防滑地砖300*300*10（弱电间、厨房） | 1.楼板 2.最薄处30mm厚1:3水泥砂浆找坡层抹平 3.丙纶防水卷材(400g),四周墙面上翻300高(限卫生间等用水房间),淋浴房上翻到吊顶处（另列） 4.5mm厚1:3水泥砂浆保护层 5.1.5厚(JS)聚合物防水涂膜两道,四周墙面上翻至1800高(限卫生间等用水房间)（另列） 6.5mm厚1:3水泥砂浆保护层 7.20mm厚1:2干硬性水泥砂浆结合层,上洒1~2厚干水泥,并洒清水适量 8.300*300*10防滑地砖. | m2 | 37.21
68 | 011106002068 |  | 块料楼梯面层 | 1、楼梯间 2、水泥浆水灰比04~05结合层一道 3、20mm厚1:3水泥砂浆找平层 4、20mm厚1:2干硬性水泥砂浆结合层,上洒1~2厚干水泥,并洒清水适量 5、800*800*10米黄色地砖 6、采用干混砂浆 | m2 | 60.12
分部小计
0114 油漆、涂料、裱糊工程
69 | 011406003069 |  | 天棚无机涂料（厨房及楼梯间墙面、天棚） | 1.基层做法详见建筑措施表,需满足内装基层工作界面 2.无机涂料底漆一遍,面漆两遍 3.具体详设计 | m2 | 375.06
分部小计
分部小计
单价措施项目清单
脚手架工程
70 | 011701003078 |  | 脚手架 | 1．搭设方式 ：综合考虑 2．搭设高度 ：综合考虑 3．脚手架材质：脚手架钢材 4．投标人应根据项目实际情况，自行考虑本项目需使用到的脚手架种类及费用，结算时不再调整 | 项 | 1
分部小计
混凝土模板及支架（撑 ）
71 | 011702011079 |  | 直形墙 | 1.梁截面形状 2.支撑高度 | m2 | 21.5
分部小计
垂直运输
72 | 011703001080 |  | 垂直运输 | 1. 建筑物建筑类型及结构形式：详现场实际情况，综合考虑 2.投标人应根据项目实际情况，自行考虑本项目的垂直运输费用，结算时不再调整 | 项 | 1
分部小计
超高施工增加
73 | 011704001081 |  | 超高施工增加 | 1. 建筑物建筑类型及结构形式 2. 建筑物檐口高度、层数 | 项 | 1
分部小计
大型机械设备进出场及安拆
74 | 011705001082 |  | 大型机械设备进出场及安拆 | 1.机械设备名称 2.机械设备规格型号 | 台次
分部小计
分部小计
合 计

## F.1.2 单价措施项目清单计价表(表-08)【装饰工程‖~4
单价措施项目清单与计价表
工程名称： |  | 银创交医疗产业孵化器项目装饰装修工程\装饰工程【16F装饰工程】 |  |  |  |  | 标段：
序 号 | 项目编码 |  | 项目名称 | 项目特征描述 | 计量 单位 | 工程量 |  | 金额（元）
[8 empty] | 综合单价 | 合价 | 其中
暂估价
脚手架工程
1 | 011701003078 |  | 脚手架 | 1．搭设方式 ：综合考虑 2．搭设高度 ：综合考虑 3．脚手架材质：脚手架钢材 4．投标人应根据项目实际情况，自行考虑本项目需使用到的脚手架种类及费用，结算时不再调整 | 项 | 1
小计
混凝土模板及支架（撑 ）
2 | 011702011079 |  | 直形墙 | 1.梁截面形状 2.支撑高度 | m2 | 21.5
小计
垂直运输
3 | 011703001080 |  | 垂直运输 | 1. 建筑物建筑类型及结构形式：详现场实际情况，综合考虑 2.投标人应根据项目实际情况，自行考虑本项目的垂直运输费用，结算时不再调整 | 项 | 1
小计
超高施工增加
4 | 011704001081 |  | 超高施工增加 | 1. 建筑物建筑类型及结构形式 2. 建筑物檐口高度、层数 | 项 | 1
小计
大型机械设备进出场及安拆
5 | 011705001082 |  | 大型机械设备进出场及安拆 | 1.机械设备名称 2.机械设备规格型号 | 台次
小计
合 计

## F.4 总价措施项目清单计价表(安全文明措施带费 表-11~4
总价措施项目清单计价表
工程名称： |  | 银创交医疗产业孵化器项目装饰装修工程\装饰工程【16F装饰工程】 |  |  |  |  | 标段:
序 号 | 项目编码 |  | 项 目 名 称 | 计算基础 | 费率（%） | 金额（元） |  | 调整 费率 (%) | 调整后 金额 (元) | 备注
1 | 011707001070 |  | 安全文明施工费 |  | 项
其 中 | ① |  | 环境保护费 | 分部分项工程及单价措施项目(定额人工费+定额机械费) | 1.1
| ② |  | 文明施工费 | 分部分项工程及单价措施项目(定额人工费+定额机械费) | 4.6
| ③ |  | 安全施工费 | 分部分项工程及单价措施项目(定额人工费+定额机械费) | 7.9
| ④ |  | 临时设施费 | 分部分项工程及单价措施项目(定额人工费+定额机械费) | 6
2 | 011707002071 |  | 夜间施工增加费 |  | 项
| ① |  | 夜间施工费 | 分部分项工程及单价措施项目(定额人工费+定额机械费) | 0.48
3 | 011707003072 |  | 非夜间施工照明 |  | 项
4 | 011707004073 |  | 二次搬运费 |  | 项
| ① |  | 二次搬运费 | 分部分项工程及单价措施项目(定额人工费+定额机械费) | 0.23
5 | 011707005074 |  | 冬雨季施工增加费 |  | 项
| ① |  | 冬雨季施工 | 分部分项工程及单价措施项目(定额人工费+定额机械费) | 0.36
6 | 011707006075 |  | 地上、地下设施、建筑物的临时保护设施 |  | 项
7 | 011707007076 |  | 已完工程及设备保护费 |  | 项
8 | 011707008077 |  | 工程定位复测费 |  | 项
| ① |  | 工程定位复测 | 分部分项工程及单价措施项目(定额人工费+定额机械费) | 0.09
合 计 | [5 empty] | - |  | - | - | -

## G.1 其他项目清单计价汇总表(表-12)【装饰工程‖16F~
其他项目清单与计价汇总表
工程名称： | 银创交医疗产业孵化器项目装饰装修工程\装饰工程【16F装饰工程】 | 标段：
序号 | 项 目 名 称 | 金额（元） | 结算金额(元) | 备注
1 | 暂列金额 |  |  | 明细详见表-12-1
2 | 暂估价
2.1 | 材料(工程设备)暂估价/结算价 | - |  | 明细详见表-12-2
2.2 | 专业工程暂估价/结算价 |  |  | 明细详见表-12-3
3 | 计日工 |  |  | 明细详见表-12-4
4 | 总承包服务费 |  |  | 明细详见表-12-5
合 计 |  |  |  | -

## G.2 暂列金额明细表(表-12-1)【装饰工程‖16F装饰~
暂列金额明细表
工程名称： | 银创交医疗产业孵化器项目装饰装修工程\装饰工程【16F装饰工程】 | 标段：
序号 | 项目名称 | 计量单位 | 暂定金额(元) | 备注
1 | 暂列金额 | 项
合 计 |  |  |  | -

## H 规费、税金项目清单计价表(表-13)【装饰工程‖16F装~
规费、税金项目计价表
工程名称： | 银创交医疗产业孵化器项目装饰装修工程\装饰工程【16F装饰工程】 |  | 标段：
序号 | 项目名称 | 计算基础 | 计算基数 | 计算费率（％） | 金额(元)
1 | 规费 | 分部分项定额人工费+单价措施项目定额人工费
2 | 销项增值税额 | 分部分项工程费+措施项目费+其他项目费+规费+按实计算费用+创优质工程奖补偿奖励费-按规定不计税的工程设备金额-除税甲供材料（设备）费
3 | 附加税 | 分部分项工程费+措施项目费+其他项目费+规费+按实计算费用+创优质工程奖补偿奖励费-按规定不计税的工程设备金额-除税甲供材料（设备）费
合计

## L.2 承包人提供主要材料和工程设备一览表(表-21)【装~4
承包人提供主要材料和工程设备一览表 （适用造价信息差额调整法）
工程名称： | 银创交医疗产业孵化器项目装饰装修工程\装饰工程【16F装饰工程】 |  |  |  | 标段：
序号 | 名称、规格、型号 | 单位 | 数量 | 风险系数(%) |  | 基准单价(元) | 投标单价(元) | 发承包人确认单价(元) | 备注

## F.1.1 分部分项工程和单价措施项目清单与计价表(表-0~5
分部分项工程和单价措施项目清单与计价表
工程名称： |  | 银创交医疗产业孵化器项目装饰装修工程\安装工程【强电工程】 |  |  |  |  | 标段：
序号 | 项目编码 |  | 项目名称 | 项目特征 | 计量 单位 | 工程 量 |  | 金额（元）
[8 empty] | 综合单价 | 合价 | 其 中
暂估价
0304 配电箱
1 | 030404017001 |  | 配电箱 ALz-13 | 1.名称：配电箱 ALz-13 2.型号、规格：详设计 3.配置：Pe=100.0kW Kx=1 Pj=100.0kW 4.安装方式：底距地1500mm挂墙明装 5.无端子外部接线安装 6.含箱体安装、开孔、配管、盘柜配线整理、防火封堵孔洞、接地及支架制作安装、除锈、刷防锈漆等 7.其它：满足施工图设计要求及施工验收规范要求 | 台 | 1
2 | 030404017002 |  | 配电箱 ALz-14 | 1.名称：配电箱 ALz-14 2.型号、规格：详设计 3.配置：Pe=100.0kW Kx=1 Pj=100.0kW 4.安装方式：底距地1500mm挂墙明装 5.无端子外部接线安装 6.含箱体安装、开孔、配管、盘柜配线整理、防火封堵孔洞、接地及支架制作安装、除锈、刷防锈漆等 7.其它：满足施工图设计要求及施工验收规范要求 | 台 | 1
3 | 030404017003 |  | 配电箱 ALz-15 | 1.名称：配电箱 ALz-15 2.型号、规格：详设计 3.配置：Pe=100.0kW Kx=1 Pj=100.0kW 4.安装方式：底距地1500mm挂墙明装 5.无端子外部接线安装 6.含箱体安装、开孔、配管、盘柜配线整理、防火封堵孔洞、接地及支架制作安装、除锈、刷防锈漆等 7.其它：满足施工图设计要求及施工验收规范要求 | 台 | 1
4 | 030404017004 |  | 配电箱 ALz-16 | 1.名称：配电箱 ALz-16 2.型号、规格：详设计 3.配置：Pe=98kW Kx=1 Pj=98.0kW 4.安装方式：底距地1500mm挂墙明装 5.无端子外部接线安装 6.含箱体安装、开孔、配管、盘柜配线整理、防火封堵孔洞、接地及支架制作安装、除锈、刷防锈漆等 7.其它：满足施工图设计要求及施工验收规范要求 | 台 | 1
5 | 030404017005 |  | 配电箱 ALz-17 | 1.名称：配电箱 ALz-17 2.型号、规格：详设计 3.配置：Pn=3kW Kx=1 Pc=3kW 4.安装方式：底距地1500mm挂墙明装 5.无端子外部接线安装 6.含箱体安装、开孔、配管、盘柜配线整理、防火封堵孔洞、接地及支架制作安装、除锈、刷防锈漆等 7.其它：满足施工图设计要求及施工验收规范要求 | 台 | 1
6 | 030404017006 |  | 配电箱 APcf | 1.名称：配电箱 APcf 2.型号、规格：详设计 3.配置：Pe=20.0kW Kx=1 Pj=20.0kW 4.安装方式：底边距地1.5m暗装 5.无端子外部接线安装 6.含箱体安装、开孔、配管、盘柜配线整理、防火封堵孔洞、接地及支架制作安装、除锈、刷防锈漆等 7.其它：满足施工图设计要求及施工验收规范要求 | 台 | 1
7 | 030404017007 |  | 配电箱 HE4 | 1.名称：配电箱 HE4 2.型号、规格：详设计 3.配置：Pe=4kW Kx=1 Pjs=4.00kW 4.安装方式：+1.8米挂墙明装 5.无端子外部接线安装 6.含箱体安装、开孔、配管、盘柜配线整理、防火封堵孔洞、接地及支架制作安装、除锈、刷防锈漆等 7.其它：满足施工图设计要求及施工验收规范要求 | 台 | 12
8 | 030404017008 |  | 配电箱 ALc-13-1 | 1.名称：配电箱 ALc-13-1 2.型号、规格：详设计 3.配置：Pe=50.0kW Kx=1 Pj=50.0kW 4.安装方式：底距地1000mm挂墙明装 5.无端子外部接线安装 6.含箱体安装、开孔、配管、盘柜配线整理、防火封堵孔洞、接地及支架制作安装、除锈、刷防锈漆等 7.其它：满足施工图设计要求及施工验收规范要求 | 台 | 1
9 | 030404017009 |  | 配电箱 ALc-13-2 | 1.名称：配电箱 ALc-13-2 2.型号、规格：详设计 3.配置：Pe=50.0kW Kx=1 Pj=50.0kW 4.安装方式：底距地1000mm挂墙明装 5.无端子外部接线安装 6.含箱体安装、开孔、配管、盘柜配线整理、防火封堵孔洞、接地及支架制作安装、除锈、刷防锈漆等 7.其它：满足施工图设计要求及施工验收规范要求 | 台 | 1
10 | 030404017010 |  | 配电箱 ALc-12-1 | 1.名称：配电箱 ALc-12-1 2.型号、规格：详设计 3.配置：Pe=50.0kW Kx=1 Pj=50.0kW 4.安装方式：底距地1000mm挂墙明装 5.无端子外部接线安装 6.含箱体安装、开孔、配管、盘柜配线整理、防火封堵孔洞、接地及支架制作安装、除锈、刷防锈漆等 7.其它：满足施工图设计要求及施工验收规范要求 | 台 | 1
11 | 030404017011 |  | 配电箱 ALc-14-1 | 1.名称：配电箱 ALc-14-1 2.型号、规格：详设计 3.配置：Pe=50.0kW Kx=1 Pj=50.0kW 4.安装方式：底距地1000mm挂墙明装 5.无端子外部接线安装 6.含箱体安装、开孔、配管、盘柜配线整理、防火封堵孔洞、接地及支架制作安装、除锈、刷防锈漆等 7.其它：满足施工图设计要求及施工验收规范要求 | 台 | 1
12 | 030404017012 |  | 配电箱 ALc-12-2 | 1.名称：配电箱 ALc-12-2 2.型号、规格：详设计 3.配置：Pe=50.0kW Kx=1 Pj=50.0kW 4.安装方式：底距地1000mm挂墙明装 5.无端子外部接线安装 6.含箱体安装、开孔、配管、盘柜配线整理、防火封堵孔洞、接地及支架制作安装、除锈、刷防锈漆等 7.其它：满足施工图设计要求及施工验收规范要求 | 台 | 1
13 | 030404017013 |  | 配电箱 ALc-14-2 | 1.名称：配电箱 ALc-14-2 2.型号、规格：详设计 3.配置：Pe=50.0kW Kx=1 Pj=50.0kW 4.安装方式：底距地1000mm挂墙明装 5.无端子外部接线安装 6.含箱体安装、开孔、配管、盘柜配线整理、防火封堵孔洞、接地及支架制作安装、除锈、刷防锈漆等 7.其它：满足施工图设计要求及施工验收规范要求 | 台 | 1
14 | 030404017014 |  | 配电箱 ALc-15-1 | 1.名称：配电箱 ALc-15-1 2.型号、规格：详设计 3.配置：Pe=50.0kW Kx=1 Pj=50.0kW 4.安装方式：底距地1000mm挂墙明装 5.无端子外部接线安装 6.含箱体安装、开孔、配管、盘柜配线整理、防火封堵孔洞、接地及支架制作安装、除锈、刷防锈漆等 7.其它：满足施工图设计要求及施工验收规范要求 | 台 | 1
15 | 030404017015 |  | 配电箱 ALc-15-2 | 1.名称：配电箱 ALc-15-2 2.型号、规格：详设计 3.配置：Pe=50.0kW Kx=1 Pj=50.0kW 4.安装方式：底距地1000mm挂墙明装 5.无端子外部接线安装 6.含箱体安装、开孔、配管、盘柜配线整理、防火封堵孔洞、接地及支架制作安装、除锈、刷防锈漆等 7.其它：满足施工图设计要求及施工验收规范要求 | 台 | 1
16 | 030404017016 |  | 配电箱 ALc-16-1 | 1.名称：配电箱 ALc-16-1 2.型号、规格：详设计 3.配置：Pe=50.0kW Kx=1 Pj=50.0kW 4.安装方式：底距地1000mm挂墙明装 5.无端子外部接线安装 6.含箱体安装、开孔、配管、盘柜配线整理、防火封堵孔洞、接地及支架制作安装、除锈、刷防锈漆等 7.其它：满足施工图设计要求及施工验收规范要求 | 台 | 1
17 | 030404017017 |  | 配电箱 ALc-16-2 | 1.名称：配电箱 ALc-16-2 2.型号、规格：详设计 3.配置：Pe=48.0kW Kx=1 Pj=48.0kW 4.安装方式：底距地1000mm挂墙明装 5.无端子外部接线安装 6.含箱体安装、开孔、配管、盘柜配线整理、防火封堵孔洞、接地及支架制作安装、除锈、刷防锈漆等 7.其它：满足施工图设计要求及施工验收规范要求 | 台 | 1
分部小计
0304 电缆安装
18 | 030408001018 |  | 电力电缆 WDZN-YJY-4x95+1x50 | 1.规格、型号：WDZN-YJY-4x95+1x50 2.敷设方式：竖井 3.其它：满足施工图设计要求及施工验收规范要求 | m | 123
19 | 030408001019 |  | 电力电缆 WDZ-YJY-4×35+1×16 | 1.规格、型号：电力电缆 WDZ-YJY-4×35+1×16 2.敷设方式：穿管、桥架、地沟敷设等综合考虑 3.其它：满足施工图设计要求及施工验收规范要求 | m | 107.85
20 | 030408006020 |  | 电力电缆干包式终端头 ≤1kV 截面 ≤35mm2 ≤五芯 | 1.名称：干包式终端头 2.型号、规格 ：截面 ≤35mm2 五芯及以内 3.电压等级：≤1KV 4.其它：满足施工图设计要求及施工验收规范要求 | 个 | 20
21 | 030408006021 |  | 电力电缆干包式终端头 ≤1kV 截面 ≤120mm2 ≤五芯 | 1.名称：热缩式终端头 2.型号、规格 ：截面 ≤120mm2 四芯及以内 3.电压等级：≤1KV 4.其它：满足施工图设计要求及施工验收规范要求 | 个 | 10
分部小计
0304 桥架
22 | 030411003022 |  | 强电桥架 200X100 | 1.名称:金属线槽 2.型号、规格：200X100 3.材质：金属 4.类型：综合考滤 5.包含：跨接线、桥架隔板、盖板及桥架连接弯头、三通、四通、桥架开孔、防火堵洞等所有部件及过伸缩缝、沉降缝处理、穿梁、穿剪力墙所做套管等 6.表面刷防火涂料 7.其它：满足施工图设计要求及施工验收规范要求 | m | 283.6
分部小计
0304 小电器安装
23 | 030404034023 |  | 单联(单控)暗开关10A | 1.名称：单联(单控)暗开关 2.型号、规格：10A 3.安装形式：暗装 4.包含接线（含烫锡）等工作内容 5.其它：满足施工图设计要求及施工验收规范要求 | 个 | 62
24 | 030404034024 |  | 双联(单控)暗开关10A | 1.名称：双联(单控)暗开关 2.型号、规格：10A 3.安装形式：暗装 4.包含接线（含烫锡）等工作内容 5.其它：满足施工图设计要求及施工验收规范要求 | 个 | 69
25 | 030404034025 |  | 三联(单控)暗开关10A | 1.名称：三联(单控)暗开关 2.型号、规格：10A 3.安装形式：暗装 4.包含接线（含烫锡）等工作内容 5.其它：满足施工图设计要求及施工验收规范要求 | 个 | 38
26 | 030404034026 |  | 四联(单控)暗开关10A | 1.名称：四联(单控)暗开关 2.型号、规格：10A 3.安装形式：暗装 4.包含接线（含烫锡）等工作内容 5.其它：满足施工图设计要求及施工验收规范要求 | 个 | 3
27 | 030404034027 |  | 单联(双控)暗开关10A | 1.名称：单联(双控)暗开关 2.型号、规格：10A 3.安装形式：暗装 4.包含接线（含烫锡）等工作内容 5.其它：满足施工图设计要求及施工验收规范要求 | 个 | 8
28 | 030404034028 |  | 双联(双控)暗开关10A | 1.名称：双联(双控)暗开关 2.型号、规格：10A 3.安装形式：暗装 4.包含接线（含烫锡）等工作内容 5.其它：满足施工图设计要求及施工验收规范要求 | 个 | 7
29 | 030904003029 |  | 紧急启动按钮 | 1.名称 紧急启动按钮 2.规格:详设计 3 其它：满足施工图设计要求及施工验收规范要求 | 个 | 1
30 | 030412001030 |  | 风暖型浴霸 | 1.名称：风暖型浴霸 2.型号、规格 ：详设计 3.安装形式：吸顶式 4.本体安装 5.包含金属软管、接线（含烫锡）、试亮工作内容 6.其它：满足施工图设计要求及施工验收规范要求 | 套 | 13
31 | 030412004031 |  | 双头灯 | 1.名称：双头灯 2.型号、规格 ：紧凑型节能荧光灯≤20W以内 3.安装形式：吸顶式 4.本体安装 5.包含金属软管、接线（含烫锡）、试亮工作内容 6.其它：满足施工图设计要求及施工验收规范要求 | 套 | 144
32 | 030412005032 |  | 吊线灯 | 1.名称：吊线灯 2.型号、规格：T8灯管，光源2*58W以内 3.安装形式：综合 4.本体安装 5.包含接线（含烫锡）、试亮工作内容 6.其它：满足施工图设计要求及施工验收规范要求 | 套 | 16
33 | 030412004033 |  | LED灯带 | 1.名称 、型号、规格 ：LED灯带 2.安装形式：综合 3.本体安装 4.包含金属软管、接线（含烫锡）、试亮工作内容 5.其它：满足施工图设计要求及施工验收规范要求 | m | 888.79
34 | 030412004034 |  | 小吊灯 | 1.名称：小吊灯 2.型号、规格：详设计 3.安装形式：综合 4.本体安装 5.包含接线（含烫锡）、试亮工作内容 6.其它：满足施工图设计要求及施工验收规范要求 | 套 | 46
35 | 030412004035 |  | 吊灯 | 1.名称：吊灯 2.型号、规格：详设计 3.安装形式：综合 4.本体安装 5.包含接线（含烫锡）、试亮工作内容 6.其它：满足施工图设计要求及施工验收规范要求 | 套 | 16
36 | 030412005036 |  | 600x600格栅灯盘 | 1.名称：600x600格栅灯盘 2.型号、规格：T5灯管 3*14W 3.安装形式：综合 4.本体安装 5.包含接线（含烫锡）、试亮工作内容 6.其它：满足施工图设计要求及施工验收规范要求 | 套 | 186
37 | 030412004037 |  | 暗装筒灯 | 1.名称：暗装筒灯 2.型号、规格 ：综合 3.安装形式：嵌入式 4.本体安装 5.包含金属软管、接线（含烫锡）、试亮工作内容 6.其它：满足施工图设计要求及施工验收规范要求 | 套 | 603
38 | 030412005038 |  | 轨道射灯 | 1.名称：轨道射灯 2.型号、规格 ：综合 3.安装形式：详设计 4.本体安装 5.包含金属软管、接线（含烫锡）、试亮工作内容 6.其它：满足施工图设计要求及施工验收规范要求 | 套 | 32
39 | 030412004039 |  | 防雾筒灯 | 1.名称：防雾筒灯 2.型号、规格 ：综合 3.安装形式：详设计 4.本体安装 5.包含金属软管、接线（含烫锡）、试亮工作内容 6.其它：满足施工图设计要求及施工验收规范要求 | 套 | 124
40 | 030404034040 |  | 中央空调开关 | 1.名称：中央空调开关 2.型号、规格：详设计 3.安装形式：暗装 4.包含接线（含烫锡）等工作内容 5.其它：满足施工图设计要求及施工验收规范要求 | 个 | 92
41 | 030404034041 |  | 线控器(室内机) | 1.名称：线控器(室内机) 2.型号、规格：详设计 3.安装形式：暗装 4.包含接线（含烫锡）等工作内容 5.其它：满足施工图设计要求及施工验收规范要求 | 个 | 143
42 | 030404034042 |  | 线控器(新风机) | 1.名称：线控器(新风机) 2.型号、规格：详设计 3.安装形式：暗装 4.包含接线（含烫锡）等工作内容 5.其它：满足施工图设计要求及施工验收规范要求 | 个 | 8
43 | 030404035043 |  | 五孔插座 | 1.名称:单相五孔插座 2.型号、规格：250V,10A 3.安装形式：综合 4.包含接线（含烫锡）等工作内容 5.其它：满足施工图设计要求及施工验收规范要求 | 个 | 831
44 | 030404035044 |  | 防水五孔插座 | 1.名称:单相五孔插座(带防溅盒) 2.型号、规格：250V,10A 3.安装形式：综合 4.包含接线（含烫锡）等工作内容 5.其它：满足施工图设计要求及施工验收规范要求 | 个 | 40
45 | 030411006045 |  | 塑料接线盒 | 1.名称：接线盒 2.材质：塑料 3.规格：综合 4.安装形式：综合 5.含外墙保温需增加的延接盒 6.其它：满足施工图设计要求及施工验收规范要求 | 个 | 2405
46 | 030411006046 |  | 墙面灯带预留点位 | 1.名称：墙面灯带预留点位 2.材质：塑料 3.规格：综合 4.安装形式：综合 5.含外墙保温需增加的延接盒 6.其它：满足施工图设计要求及施工验收规范要求 | 个 | 113
47 | 030409008047 |  | 局部等电位箱LEB | 1.名称：局部等电位箱 2.型号：LEB 3.本体安装 4.其它：满足施工图设计要求及施工验收规范要求 | 台 | 16
分部小计
0304 管线安装
48 | 030411001048 |  | 配管 SC65 | 1.名称：电气配管 2.材质：镀锌钢管 3.规格：SC65 4.敷设形式及部位：砖、混凝土结构明敷、暗敷、吊顶内等综合考虑 5.刨沟槽、填沟槽、安装、接地 6.明配管刷防火涂料作防火处理 7.其它：满足施工图设计要求及施工验收规范要求 | m | 15.2
49 | 030411001049 |  | 配管 SC100 | 1.名称：电气配管 2.材质：镀锌钢管 3.规格：SC100 4.敷设形式及部位：砖、混凝土结构明敷、暗敷、吊顶内等综合考虑 5.刨沟槽、填沟槽、安装、接地 6.明配管刷防火涂料作防火处理 7.其它：满足施工图设计要求及施工验收规范要求 | m | 80
50 | 030411001050 |  | 配管 PC20 | 1.名称：电气配管 2.材质：阻燃塑料管 3.规格：PC20 4.敷设形式及部位：砖、混凝土结构明敷、暗敷、吊顶内等综合考虑 5.刨沟槽、填沟槽、安装 6.其它：满足施工图设计要求及施工验收规范要求 | m | 6252.47
51 | 030411001051 |  | 配管 PC25 | 1.名称：电气配管 2.材质：阻燃塑料管 3.规格：PC25 4.敷设形式及部位：砖、混凝土结构明敷、暗敷、吊顶内等综合考虑 5.刨沟槽、填沟槽、安装 6.其它：满足施工图设计要求及施工验收规范要求 | m | 740.922
52 | 030411001052 |  | 紧定式钢管 JDG20 | 1.材质：紧定式钢管 2.规格：JDG20 3.含按规范设置的管路接线盒，终端配套接线盒单独计列 4.敷设形式及部位：砖、混凝土结构明敷、暗敷、吊顶内等综合考虑 5.刨沟槽、填沟槽、安装、压槽、桥架打眼等 6.其它：满足施工图设计要求及施工验收规范要求 | m | 2291.8
53 | 030411004053 |  | 配线 WDZ-BYJ-1.5mm2 | 1.配线形式：管内、线槽、桥架等综合考虑 2.导线型号、材质、规格：铜芯线 WDZ-BYJ-1.5mm2 3.敷设部位、用途或线制：综合考虑 4.其它：满足施工图设计要求及施工验收规范要求 | m | 18.75
54 | 030411004054 |  | 配线 WDZ-BYJ-2.5mm2 | 1.配线形式：管内、线槽、桥架等综合考虑 2.导线型号、材质、规格：铜芯线 WDZ-BYJ-2.5mm2 3.敷设部位、用途或线制：综合考虑 4.其它：满足施工图设计要求及施工验收规范要求 | m | 12812.139
55 | 030411004055 |  | 配线 WDZ-BYJ-4mm2 | 1.配线形式：管内、线槽、桥架等综合考虑 2.导线型号、材质、规格：铜芯线 WDZ-BYJ-4mm2 3.敷设部位、用途或线制：综合考虑 4.其它：满足施工图设计要求及施工验收规范要求 | m | 9557.018
56 | 030411004056 |  | 配线 WDZ-BYJ-6mm2 | 1.配线形式：管内、线槽、桥架等综合考虑 2.导线型号、材质、规格：铜芯线 WDZ-BYJ-6mm2 3.敷设部位、用途或线制：综合考虑 4.其它：满足施工图设计要求及施工验收规范要求 | m | 87.561
57 | 030411004057 |  | 空调通讯信号线 RVVP2x0.75 | 1.名称:空调通讯信号线 2.配线形式:管内、线槽内、桥架内综合考虑 3.导线型号、材质、规格 RVVP2x0.75 4.敷设部位或线制:照明及动力线路、综合考虑 5.接入配电箱或其他用电设备，应负责配电箱内线路的捆扎、压接机接线端子、线路与开关设备的接驳； 6.其他:满足规范及设计要求 | m | 2291.8
分部小计
单价措施项目清单
专业措施项目
58 | 031301001066 |  | 吊装加固 |  | 项
59 | 031301002067 |  | 金属抱杆安装拆除、移位 |  | 项
60 | 031301003068 |  | 平台铺设、拆除 |  | 项
61 | 031301004069 |  | 顶升、提升装置 |  | 项
62 | 031301005070 |  | 大型设备专用机具 |  | 项
63 | 031301006071 |  | 焊接工艺评定 |  | 项
64 | 031301007072 |  | 胎（模）具制作、安装、拆除 |  | 项
65 | 031301008073 |  | 防护棚制作安装拆除 |  | 项
66 | 031301009074 |  | 特殊地区施工增加 |  | 项
67 | 031301010075 |  | 安装与生产同时进行施工增加 |  | 项
68 | 031301011076 |  | 在有害身体健康环境中施工增加 |  | 项
69 | 031301012077 |  | 工程系统检测、检验 |  | 项
70 | 031301013078 |  | 设备、管道施工的安全、防冻和焊接保护 |  | 项
71 | 031301014079 |  | 焦炉烘炉、热态工程 |  | 项
72 | 031301015080 |  | 管道安拆后的充气保护 |  | 项
73 | 031301016081 |  | 隧道内施工的通风、供水、供气、供电、照明及通讯设施 |  | 项
74 | 031301017082 |  | 脚手架搭拆 |  | 项
75 | 031301018083 |  | 其他措施 |  | 项
分部小计
分部小计
合 计

## F.1.2 单价措施项目清单计价表(表-08)【安装工程‖强~
单价措施项目清单与计价表
工程名称： |  | 银创交医疗产业孵化器项目装饰装修工程\安装工程【强电工程】 |  |  |  |  | 标段：
序 号 | 项目编码 |  | 项目名称 | 项目特征描述 | 计量 单位 | 工程量 |  | 金额（元）
[8 empty] | 综合单价 | 合价 | 其中
暂估价
专业措施项目
1 | 031301001066 |  | 吊装加固 |  | 项
2 | 031301002067 |  | 金属抱杆安装拆除、移位 |  | 项
3 | 031301003068 |  | 平台铺设、拆除 |  | 项
4 | 031301004069 |  | 顶升、提升装置 |  | 项
5 | 031301005070 |  | 大型设备专用机具 |  | 项
6 | 031301006071 |  | 焊接工艺评定 |  | 项
7 | 031301007072 |  | 胎（模）具制作、安装、拆除 |  | 项
8 | 031301008073 |  | 防护棚制作安装拆除 |  | 项
9 | 031301009074 |  | 特殊地区施工增加 |  | 项
10 | 031301010075 |  | 安装与生产同时进行施工增加 |  | 项
11 | 031301011076 |  | 在有害身体健康环境中施工增加 |  | 项
12 | 031301012077 |  | 工程系统检测、检验 |  | 项
13 | 031301013078 |  | 设备、管道施工的安全、防冻和焊接保护 |  | 项
14 | 031301014079 |  | 焦炉烘炉、热态工程 |  | 项
15 | 031301015080 |  | 管道安拆后的充气保护 |  | 项
16 | 031301016081 |  | 隧道内施工的通风、供水、供气、供电、照明及通讯设施 |  | 项
17 | 031301017082 |  | 脚手架搭拆 |  | 项
18 | 031301018083 |  | 其他措施 |  | 项
小计
合 计

## F.4 总价措施项目清单计价表(安全文明措施带费 表-11~5
总价措施项目清单计价表
工程名称： |  | 银创交医疗产业孵化器项目装饰装修工程\安装工程【强电工程】 |  |  |  |  | 标段:
序 号 | 项目编码 |  | 项 目 名 称 | 计算基础 | 费率（%） | 金额（元） |  | 调整 费率 (%) | 调整后 金额 (元) | 备注
1 | 031302001058 |  | 安全文明施工费 |  | 项
其 中 | ① |  | 环境保护费 | 分部分项工程及单价措施项目(定额人工费+定额机械费) | 1.1
| ② |  | 文明施工费 | 分部分项工程及单价措施项目(定额人工费+定额机械费) | 4.6
| ③ |  | 安全施工费 | 分部分项工程及单价措施项目(定额人工费+定额机械费) | 7.9
| ④ |  | 临时设施费 | 分部分项工程及单价措施项目(定额人工费+定额机械费) | 6
2 | 031302002059 |  | 夜间施工增加费 |  | 项
| ① |  | 夜间施工费 | 分部分项工程及单价措施项目(定额人工费+定额机械费) | 0.48
3 | 031302003060 |  | 非夜间施工增加 |  | 项
4 | 031302004061 |  | 二次搬运费 |  | 项
| ① |  | 二次搬运费 | 分部分项工程及单价措施项目(定额人工费+定额机械费) | 0.23
5 | 031302005062 |  | 冬雨季施工增加费 |  | 项
| ① |  | 冬雨季施工 | 分部分项工程及单价措施项目(定额人工费+定额机械费) | 0.36
6 | 031302006063 |  | 已完工程及设备保护费 |  | 项
7 | 031302007064 |  | 高层施工增加费 |  | 项
8 | 031302008065 |  | 工程定位复测费 |  | 项
| ① |  | 工程定位复测 | 分部分项工程及单价措施项目(定额人工费+定额机械费) | 0.09
合 计 | [5 empty] | - |  | - | - | -

## G.1 其他项目清单计价汇总表(表-12)【安装工程‖强电工~
其他项目清单与计价汇总表
工程名称： | 银创交医疗产业孵化器项目装饰装修工程\安装工程【强电工程】 | 标段：
序号 | 项 目 名 称 | 金额（元） | 结算金额(元) | 备注
1 | 暂列金额 |  |  | 明细详见表-12-1
2 | 暂估价
2.1 | 材料(工程设备)暂估价/结算价 | - |  | 明细详见表-12-2
2.2 | 专业工程暂估价/结算价 |  |  | 明细详见表-12-3
3 | 计日工 |  |  | 明细详见表-12-4
4 | 总承包服务费 |  |  | 明细详见表-12-5
合 计 |  |  |  | -

## G.2 暂列金额明细表(表-12-1)【安装工程‖强电工程】
暂列金额明细表
工程名称： | 银创交医疗产业孵化器项目装饰装修工程\安装工程【强电工程】 | 标段：
序号 | 项目名称 | 计量单位 | 暂定金额(元) | 备注
1 | 暂列金额 | 项
合 计 |  |  |  | -

## H 规费、税金项目清单计价表(表-13)【安装工程‖强电工程】
规费、税金项目计价表
工程名称： | 银创交医疗产业孵化器项目装饰装修工程\安装工程【强电工程】 |  | 标段：
序号 | 项目名称 | 计算基础 | 计算基数 | 计算费率（％） | 金额(元)
1 | 规费 | 分部分项定额人工费+单价措施项目定额人工费
2 | 销项增值税额 | 分部分项工程费+措施项目费+其他项目费+规费+按实计算费用+创优质工程奖补偿奖励费-按规定不计税的工程设备金额-除税甲供材料（设备）费
3 | 附加税 | 分部分项工程费+措施项目费+其他项目费+规费+按实计算费用+创优质工程奖补偿奖励费-按规定不计税的工程设备金额-除税甲供材料（设备）费
合计

## L.2 承包人提供主要材料和工程设备一览表(表-21)【安装~
承包人提供主要材料和工程设备一览表 （适用造价信息差额调整法）
工程名称： | 银创交医疗产业孵化器项目装饰装修工程\安装工程【强电工程】 |  |  |  | 标段：
序号 | 名称、规格、型号 | 单位 | 数量 | 风险系数(%) |  | 基准单价(元) | 投标单价(元) | 发承包人确认单价(元) | 备注

## F.1.1 分部分项工程和单价措施项目清单与计价表(表-0~6
分部分项工程和单价措施项目清单与计价表
工程名称： |  | 银创交医疗产业孵化器项目装饰装修工程\安装工程【弱电工程】 |  |  |  |  | 标段：
序号 | 项目编码 |  | 项目名称 | 项目特征 | 计量 单位 | 工程 量 |  | 金额（元）
[8 empty] | 综合单价 | 合价 | 其 中
暂估价
0305 综合布线
1 | 030502004001 |  | 双口面板 | 1.名称：双口面板 2.类别：6类网络端口 3.规格：CFPL86F2SAW 4.安装方式：详设计 5.其它：满足施工图设计要求及施工验收规范要求 | 个 | 240
2 | 030502004002 |  | 24芯LC单模适配器面板 | 1.名称：24芯LC单模适配器面板 2.类别：详设计 3.规格：详设计 4.安装方式：详设计 5.其它：满足施工图设计要求及施工验收规范要求 | 个 | 10
3 | 030502001003 |  | 42U机柜 | 1.名称 42U机柜 2.材质 详设计 3.规格 G28642 4.安装方式 详设计 5.其它：满足施工图设计要求及施工验收规范要求 | 台 | 5
4 | 030502017004 |  | 1U槽型理线架 | 1.名称 1U槽型理线架 2.规格 WMPFSE 3.安装方式 详设计 4.其它：满足施工图设计要求及施工验收规范要求 | 个 | 35
5 | 030502003005 |  | 六类非屏蔽模块 | 1.名称 六类非屏蔽模块 2.材质 详设计 3.规格 CJ688TGBU 4.安装方式 详设计 5.满足施工图设计要求及施工验收规范要求 | 个 | 328
6 | 030502010006 |  | 24口模块化配线架 | 1.名称 24口模块化配线架 2.规格 CPPL24WBLY 3.容量 详设计 4.其它：满足施工图设计要求及施工验收规范要求 | 个 | 15
7 | 030502010007 |  | 24口光纤配线架 | 1.名称 24口光纤配线架 2.规格 详设计 3.容量 详设计 4.其它：满足施工图设计要求及施工验收规范要求 | 个 | 10
8 | 030502009008 |  | 六类非屏蔽跳线3米 | 1.名称 六类非屏蔽跳线3米 2.类别 详设计 3.规格 UTPSP3MBUY 4.其它：满足施工图设计要求及施工验收规范要求 | 条 | 240
9 | 030502009009 |  | 六类非屏蔽跳线2米 | 1.名称 六类非屏蔽跳线2米 2.类别 详设计 3.规格 UTPSP2MBUY 4.其它：满足施工图设计要求及施工验收规范要求 | 条 | 240
10 | 030502009010 |  | LC-LC单模双芯光纤跳线 3m | 1.名称 LC-LC单模双芯光纤跳线 3m 2.类别 详设计 3.规格 详设计 4.其它：满足施工图设计要求及施工验收规范要求 | 条 | 20
11 | 030502009011 |  | LC-LC单模双芯光纤跳线 2m | 1.名称 LC-LC单模双芯光纤跳线 2m 2.类别 详设计 3.规格 详设计 4.其它：满足施工图设计要求及施工验收规范要求 | 条 | 20
12 | 030502009012 |  | LC单模光纤尾纤，1米 | 1.名称 LC单模光纤尾纤，1米 2.类别 详设计 3.规格 详设计 4.其它：满足施工图设计要求及施工验收规范要求 | 条 | 240
13 | 030502009013 |  | 语音跳线 | 1.名称 语音跳线 2.类别 详设计 3.规格 根据运营商接口需要，RJ11或者RJ45接口 4.其它：满足施工图设计要求及施工验收规范要求 | 条 | 88
14 | 030502005014 |  | 六类非屏蔽数字缆 | 1.名称：六类非屏蔽数字缆 2.规格：PUC6C04BU 3.敷设方式：管内、桥架或线槽内敷设 4.其它：满足施工图设计要求及施工验收规范要求 | m | 16485.47
15 | 030502007015 |  | 室外24芯单模光缆 | 1.名称：室外24芯单模光缆 2.规格：GYTA-24B1 3.线缆对数:24芯 4.敷设方式：管内或线槽内敷设 5.其它：满足施工图设计要求及施工验收规范要求 | m | 400
16 | 030411001016 |  | 紧定式钢管 JDG25 | 1.材质：紧定式钢管 2.规格：JDG25 3.含按规范设置的管路接线盒，终端配套接线盒单独计列 4.敷设形式及部位：砖、混凝土结构明敷、暗敷、吊顶内等综合考虑 5.刨沟槽、填沟槽、安装、压槽、桥架打眼等 6.其它：满足施工图设计要求及施工验收规范要求 | m | 3880
17 | 030411003017 |  | 强电桥架 300X100 | 1.名称:金属线槽 2.型号、规格：300X100 3.材质：金属 4.类型：综合考滤 5.包含：跨接线、桥架隔板、盖板及桥架连接弯头、三通、四通、桥架开孔、防火堵洞等所有部件及过伸缩缝、沉降缝处理、穿梁、穿剪力墙所做套管等 6.表面刷防火涂料 7.其它：满足施工图设计要求及施工验收规范要求 | m | 576
分部小计
0304 监控
18 | 030502005018 |  | 六类4对非屏蔽双绞线 | 1.名称：六类非屏蔽数字缆 2.规格：PUC6C04BU 3.敷设方式：管内、桥架或线槽内敷设 4.其它：满足施工图设计要求及施工验收规范要求 | m | 3660
19 | 030502001019 |  | 42U机柜 | 1.名称 42U机柜 2.材质 详设计 3.规格 G36842 4.安装方式 详设计 5.其它：满足施工图设计要求及施工验收规范要求 | 台 | 5
20 | 030502017020 |  | 1U槽型理线架 | 1.名称 1U槽型理线架 2.规格 WMPFSE 3.安装方式 详设计 4.其它：满足施工图设计要求及施工验收规范要求 | 个 | 5
21 | 030502003021 |  | 6类RJ45模块 | 1.名称 6类RJ45模块 2.材质 详设计 3.规格 CJ688TGBU 4.安装方式 详设计 5.满足施工图设计要求及施工验收规范要求 | 个 | 40
22 | 030502010022 |  | 24口六类非屏蔽模块式配线架 | 1.名称 24口六类非屏蔽模块式配线架 2.规格 CPPL24WBLY 3.容量 详设计 4.其它：满足施工图设计要求及施工验收规范要求 | 个 | 10
23 | 030502009023 |  | 2米，六类4对非屏蔽跳线 | 1.名称 六类非屏蔽跳线2米 2.类别 详设计 3.规格 UTPSP2MBUY 4.其它：满足施工图设计要求及施工验收规范要求 | 条 | 240
24 | 030411001024 |  | 紧定式钢管 JDG25 | 1.材质：紧定式钢管 2.规格：JDG25 3.含按规范设置的管路接线盒，终端配套接线盒单独计列 4.敷设形式及部位：砖、混凝土结构明敷、暗敷、吊顶内等综合考虑 5.刨沟槽、填沟槽、安装、压槽、桥架打眼等 6.其它：满足施工图设计要求及施工验收规范要求 | m | 380
分部小计
0305 门禁
25 | 030502005025 |  | 六类4对非屏蔽双绞线 | 1.名称：六类非屏蔽数字缆 2.规格：PUC6C04BU 3.敷设方式：管内、桥架或线槽内敷设 4.其它：满足施工图设计要求及施工验收规范要求 | m | 610
26 | 030411004026 |  | 电源线缆 RVV-2*0.5mm2 | 1.名称:按钮电源线 2.配线形式:管内、线槽内、桥架内综合考虑 3.导线型号、材质、规格 RVV-2*0.5mm2 4.敷设部位或线制:照明及动力线路、综合考虑 5.接入配电箱或其他用电设备，应负责配电箱内线路的捆扎、压接机接线端子、线路与开关设备的接驳； 6.其他:满足规范及设计要求 | m | 6000
27 | 030411004027 |  | 读卡器线缆 RVVP4×1.0 | 1.名称:门禁电源线 2.配线形式:管内、线槽内、桥架内综合考虑 3.导线型号、材质、规格 RVVP-4*1.0mm2 4.敷设部位或线制:照明及动力线路、综合考虑 5.接入配电箱或其他用电设备，应负责配电箱内线路的捆扎、压接机接线端子、线路与开关设备的接驳； 6.其他:满足规范及设计要求 | m | 6000
28 | 030411004028 |  | 电源线缆 RVV-2*1.5mm2 | 1.名称:按钮电源线 2.配线形式:管内、线槽内、桥架内综合考虑 3.导线型号、材质、规格 RVV-2*1.5mm2 4.敷设部位或线制:照明及动力线路、综合考虑 5.接入配电箱或其他用电设备，应负责配电箱内线路的捆扎、压接机接线端子、线路与开关设备的接驳； 6.其他:满足规范及设计要求 | m | 6000
29 | 030411001029 |  | 紧定式钢管 JDG25 | 1.材质：紧定式钢管 2.规格：JDG25 3.含按规范设置的管路接线盒，终端配套接线盒单独计列 4.敷设形式及部位：砖、混凝土结构明敷、暗敷、吊顶内等综合考虑 5.刨沟槽、填沟槽、安装、压槽、桥架打眼等 6.其它：满足施工图设计要求及施工验收规范要求 | m | 675
分部小计
0305 无线wifi
30 | 030502005030 |  | 六类4对非屏蔽双绞线 | 1.名称：六类非屏蔽数字缆 2.规格：PUC6C04BU 3.敷设方式：管内、桥架或线槽内敷设 4.其它：满足施工图设计要求及施工验收规范要求 | m | 2135
31 | 030411001031 |  | 紧定式钢管 JDG25 | 1.材质：紧定式钢管 2.规格：JDG25 3.含按规范设置的管路接线盒，终端配套接线盒单独计列 4.敷设形式及部位：砖、混凝土结构明敷、暗敷、吊顶内等综合考虑 5.刨沟槽、填沟槽、安装、压槽、桥架打眼等 6.其它：满足施工图设计要求及施工验收规范要求 | m | 240
分部小计
单价措施项目清单
专业措施项目
32 | 031301001040 |  | 吊装加固 |  | 项
33 | 031301002041 |  | 金属抱杆安装拆除、移位 |  | 项
34 | 031301003042 |  | 平台铺设、拆除 |  | 项
35 | 031301004043 |  | 顶升、提升装置 |  | 项
36 | 031301005044 |  | 大型设备专用机具 |  | 项
37 | 031301006045 |  | 焊接工艺评定 |  | 项
38 | 031301007046 |  | 胎（模）具制作、安装、拆除 |  | 项
39 | 031301008047 |  | 防护棚制作安装拆除 |  | 项
40 | 031301009048 |  | 特殊地区施工增加 |  | 项
41 | 031301010049 |  | 安装与生产同时进行施工增加 |  | 项
42 | 031301011050 |  | 在有害身体健康环境中施工增加 |  | 项
43 | 031301012051 |  | 工程系统检测、检验 |  | 项
44 | 031301013052 |  | 设备、管道施工的安全、防冻和焊接保护 |  | 项
45 | 031301014053 |  | 焦炉烘炉、热态工程 |  | 项
46 | 031301015054 |  | 管道安拆后的充气保护 |  | 项
47 | 031301016055 |  | 隧道内施工的通风、供水、供气、供电、照明及通讯设施 |  | 项
48 | 031301017056 |  | 脚手架搭拆 |  | 项
49 | 031301018057 |  | 其他措施 |  | 项
分部小计
分部小计
合 计

## F.1.2 单价措施项目清单计价表(表-08)【安装工程‖弱~
单价措施项目清单与计价表
工程名称： |  | 银创交医疗产业孵化器项目装饰装修工程\安装工程【弱电工程】 |  |  |  |  | 标段：
序 号 | 项目编码 |  | 项目名称 | 项目特征描述 | 计量 单位 | 工程量 |  | 金额（元）
[8 empty] | 综合单价 | 合价 | 其中
暂估价
专业措施项目
1 | 031301001040 |  | 吊装加固 |  | 项
2 | 031301002041 |  | 金属抱杆安装拆除、移位 |  | 项
3 | 031301003042 |  | 平台铺设、拆除 |  | 项
4 | 031301004043 |  | 顶升、提升装置 |  | 项
5 | 031301005044 |  | 大型设备专用机具 |  | 项
6 | 031301006045 |  | 焊接工艺评定 |  | 项
7 | 031301007046 |  | 胎（模）具制作、安装、拆除 |  | 项
8 | 031301008047 |  | 防护棚制作安装拆除 |  | 项
9 | 031301009048 |  | 特殊地区施工增加 |  | 项
10 | 031301010049 |  | 安装与生产同时进行施工增加 |  | 项
11 | 031301011050 |  | 在有害身体健康环境中施工增加 |  | 项
12 | 031301012051 |  | 工程系统检测、检验 |  | 项
13 | 031301013052 |  | 设备、管道施工的安全、防冻和焊接保护 |  | 项
14 | 031301014053 |  | 焦炉烘炉、热态工程 |  | 项
15 | 031301015054 |  | 管道安拆后的充气保护 |  | 项
16 | 031301016055 |  | 隧道内施工的通风、供水、供气、供电、照明及通讯设施 |  | 项
17 | 031301017056 |  | 脚手架搭拆 |  | 项
18 | 031301018057 |  | 其他措施 |  | 项
小计
合 计

## F.4 总价措施项目清单计价表(安全文明措施带费 表-11~6
总价措施项目清单计价表
工程名称： |  | 银创交医疗产业孵化器项目装饰装修工程\安装工程【弱电工程】 |  |  |  |  | 标段:
序 号 | 项目编码 |  | 项 目 名 称 | 计算基础 | 费率（%） | 金额（元） |  | 调整 费率 (%) | 调整后 金额 (元) | 备注
1 | 031302001032 |  | 安全文明施工费 |  | 项
其 中 | ① |  | 环境保护费 | 分部分项工程及单价措施项目(定额人工费+定额机械费) | 1.1
| ② |  | 文明施工费 | 分部分项工程及单价措施项目(定额人工费+定额机械费) | 4.6
| ③ |  | 安全施工费 | 分部分项工程及单价措施项目(定额人工费+定额机械费) | 7.9
| ④ |  | 临时设施费 | 分部分项工程及单价措施项目(定额人工费+定额机械费) | 6
2 | 031302002033 |  | 夜间施工增加费 |  | 项
| ① |  | 夜间施工费 | 分部分项工程及单价措施项目(定额人工费+定额机械费) | 0.48
3 | 031302003034 |  | 非夜间施工增加 |  | 项
4 | 031302004035 |  | 二次搬运费 |  | 项
| ① |  | 二次搬运费 | 分部分项工程及单价措施项目(定额人工费+定额机械费) | 0.23
5 | 031302005036 |  | 冬雨季施工增加费 |  | 项
| ① |  | 冬雨季施工 | 分部分项工程及单价措施项目(定额人工费+定额机械费) | 0.36
6 | 031302006037 |  | 已完工程及设备保护费 |  | 项
7 | 031302007038 |  | 高层施工增加费 |  | 项
8 | 031302008039 |  | 工程定位复测费 |  | 项
| ① |  | 工程定位复测 | 分部分项工程及单价措施项目(定额人工费+定额机械费) | 0.09
合 计 | [5 empty] | - |  | - | - | -

## G.1 其他项目清单计价汇总表(表-12)【安装工程‖弱电工~
其他项目清单与计价汇总表
工程名称： | 银创交医疗产业孵化器项目装饰装修工程\安装工程【弱电工程】 | 标段：
序号 | 项 目 名 称 | 金额（元） | 结算金额(元) | 备注
1 | 暂列金额 |  |  | 明细详见表-12-1
2 | 暂估价
2.1 | 材料(工程设备)暂估价/结算价 | - |  | 明细详见表-12-2
2.2 | 专业工程暂估价/结算价 |  |  | 明细详见表-12-3
3 | 计日工 |  |  | 明细详见表-12-4
4 | 总承包服务费 |  |  | 明细详见表-12-5
合 计 |  |  |  | -

## G.2 暂列金额明细表(表-12-1)【安装工程‖弱电工程】
暂列金额明细表
工程名称： | 银创交医疗产业孵化器项目装饰装修工程\安装工程【弱电工程】 | 标段：
序号 | 项目名称 | 计量单位 | 暂定金额(元) | 备注
1 | 暂列金额 | 项
合 计 |  |  |  | -

## H 规费、税金项目清单计价表(表-13)【安装工程‖弱电工程】
规费、税金项目计价表
工程名称： | 银创交医疗产业孵化器项目装饰装修工程\安装工程【弱电工程】 |  | 标段：
序号 | 项目名称 | 计算基础 | 计算基数 | 计算费率（％） | 金额(元)
1 | 规费 | 分部分项定额人工费+单价措施项目定额人工费
2 | 销项增值税额 | 分部分项工程费+措施项目费+其他项目费+规费+按实计算费用+创优质工程奖补偿奖励费-按规定不计税的工程设备金额-除税甲供材料（设备）费
3 | 附加税 | 分部分项工程费+措施项目费+其他项目费+规费+按实计算费用+创优质工程奖补偿奖励费-按规定不计税的工程设备金额-除税甲供材料（设备）费
合计

## L.2 承包人提供主要材料和工程设备一览表(表-21)【安~1
承包人提供主要材料和工程设备一览表 （适用造价信息差额调整法）
工程名称： | 银创交医疗产业孵化器项目装饰装修工程\安装工程【弱电工程】 |  |  |  | 标段：
序号 | 名称、规格、型号 | 单位 | 数量 | 风险系数(%) |  | 基准单价(元) | 投标单价(元) | 发承包人确认单价(元) | 备注

## F.1.1 分部分项工程和单价措施项目清单与计价表(表-0~7
分部分项工程和单价措施项目清单与计价表
工程名称： |  | 银创交医疗产业孵化器项目装饰装修工程\安装工程【给排水工程】 |  |  |  |  | 标段：
序号 | 项目编码 |  | 项目名称 | 项目特征 | 计量 单位 | 工程 量 |  | 金额（元）
[8 empty] | 综合单价 | 合价 | 其 中
暂估价
给排水系统
1 | 031001006001 |  | 冷水管PPR DN50 | 1.安装部位：室外、室内（综合考虑） 2.介质：冷水 3.材质、规格：PPR管、DN50 4.连接形式：热熔连接 5.压力试验及吹、洗设计要求、警示带形式：满足规范及验收要求 6.其它：满足施工图设计要求及施工验收规范要求 | m | 5.9
2 | 031001006002 |  | 冷水管PPR DN40 | 1.安装部位：室外、室内（综合考虑） 2.介质：冷水 3.材质、规格：PPR管、DN40 4.连接形式：热熔连接 5.压力试验及吹、洗设计要求、警示带形式：满足规范及验收要求 6.其它：满足施工图设计要求及施工验收规范要求 | m | 5.4
3 | 031001006003 |  | 冷水管PPR DN32 | 1.安装部位：室外、室内（综合考虑） 2.介质：冷水 3.材质、规格：PPR管、DN32 4.连接形式：热熔连接 5.压力试验及吹、洗设计要求、警示带形式：满足规范及验收要求 6.其它：满足施工图设计要求及施工验收规范要求 | m | 32.5
4 | 031001006004 |  | 冷水管PPR DN25 | 1.安装部位：室外、室内（综合考虑） 2.介质：冷水 3.材质、规格：PPR管、DN25 4.连接形式：热熔连接 5.压力试验及吹、洗设计要求、警示带形式：满足规范及验收要求 6.其它：满足施工图设计要求及施工验收规范要求 | m | 199.2
5 | 031001006005 |  | 冷水管PPR DN20 | 1.安装部位：室外、室内（综合考虑） 2.介质：冷水 3.材质、规格：PPR管、DN20 4.连接形式：热熔连接 5.压力试验及吹、洗设计要求、警示带形式：满足规范及验收要求 6.其它：满足施工图设计要求及施工验收规范要求 | m | 85.87
6 | 031001006006 |  | 冷水管PPR DN15 | 1.安装部位：室外、室内（综合考虑） 2.介质：冷水 3.材质、规格：PPR管、DN15 4.连接形式：热熔连接 5.压力试验及吹、洗设计要求、警示带形式：满足规范及验收要求 6.其它：满足施工图设计要求及施工验收规范要求 | m | 377.08
7 | 031001006007 |  | 热水管PPR DN20 | 1.安装部位：室外、室内（综合考虑） 2.介质：热水 3.材质、规格：PPR管、DN20 4.连接形式：热熔连接 5.压力试验及吹、洗设计要求、警示带形式：满足规范及验收要求 6.其它：满足施工图设计要求及施工验收规范要求 | m | 20
8 | 031001006008 |  | 热水管PPR DN15 | 1.安装部位：室外、室内（综合考虑） 2.介质：热水 3.材质、规格：PPR管、DN15 4.连接形式：热熔连接 5.压力试验及吹、洗设计要求、警示带形式：满足规范及验收要求 6.其它：满足施工图设计要求及施工验收规范要求 | m | 161.17
9 | 031001006009 |  | 排水管UPVC DN50 | 1.安装部位：室外、室内（综合考虑） 2.介质：污水、废水、通气综合 3.材质、规格：排水管UPVC DN50 4.连接形式：承插粘接 5.包括：管件、吊托支架、通气帽及弯管等的制作、安装 6.其它：满足施工图设计要求及施工验收规范要求 | m | 198.02
10 | 031001006010 |  | 排水管UPVC DN75 | 1.安装部位：室外、室内（综合考虑） 2.介质：污水、废水、通气综合 3.材质、规格：排水管UPVC DN75 4.连接形式：承插粘接 5.包括：管件、吊托支架、通气帽及弯管等的制作、安装 6.其它：满足施工图设计要求及施工验收规范要求 | m | 41.73
11 | 031001006011 |  | 排水管UPVC DN100 | 1.安装部位：室外、室内（综合考虑） 2.介质：污水、废水、通气综合 3.材质、规格：排水管UPVC DN100 4.连接形式：承插粘接 5.包括：管件、吊托支架、通气帽及弯管等的制作、安装 6.其它：满足施工图设计要求及施工验收规范要求 | m | 193.83
12 | 031003001012 |  | 截止阀 DN50 | 1.类型：截止阀 2.型号、规格、材质：铜 DN50 3.连接形式：螺纹连接 4.阀件安装、压力试验及调试符合设计及施工规范要求 5.附件配置：含所有附配件制作安装及调试 6.其它：满足施工图设计要求及施工验收规范要求 | 个 | 4
13 | 031003001013 |  | 截止阀 DN20 | 1.类型：截止阀 2.型号、规格、材质：铜 DN20 3.连接形式：螺纹连接 4.阀件安装、压力试验及调试符合设计及施工规范要求 5.附件配置：含所有附配件制作安装及调试 6.其它：满足施工图设计要求及施工验收规范要求 | 个 | 11
14 | 031003001014 |  | 截止阀 DN15 | 1.类型：截止阀 2.型号、规格、材质：铜 DN15 3.连接形式：螺纹连接 4.阀件安装、压力试验及调试符合设计及施工规范要求 5.附件配置：含所有附配件制作安装及调试 6.其它：满足施工图设计要求及施工验收规范要求 | 个 | 17
15 | 031004003015 |  | 感应式洗手盆 | 1.材质：陶瓷 2.规格、类型：满足设计要求图 3.组装形式：成套安装，台上台下综合考虑 4.附件名称、数量：含本体、感应式混合龙头、角阀等所有附配件成套制作安装 5.其它：满足施工图设计要求及施工验收规范要求 | 组 | 24
16 | 031004003016 |  | 洗脸盆（冷热水） | 1.材质：陶瓷 2.规格、类型：满足设计要求图 3.组装形式：成套安装，台上台下综合考虑 4.附件名称、数量：含本体、水龙头、角阀等所有附配件成套制作安装 5.其它：满足施工图设计要求及施工验收规范要求 | 组 | 13
17 | 031004011017 |  | 浴缸 | 1.材质、规格 ：陶瓷 2.组装形式 ：综合 3.附件名称、数量：含本体、花洒、角阀等所有附配件成套制作安装 4.其它：满足施工图设计要求及施工验收规范要求 | 套 | 5
18 | 031004006018 |  | 蹲式大便器(脚踏） | 1.名称：蹲式大便器(脚踏） 2.材质：陶瓷 3.组装方式：含本体、水箱及配件、角阀等所有附配件成套制作安装 4.其它：满足施工图设计要求及施工验收规范要求 | 组 | 45
19 | 031004006019 |  | 坐式大便器 | 1.名称：坐式大便器 2.材质：陶瓷 3.组装方式：含本体、水箱及配件、角阀等所有附配件成套制作安装 4.其它：满足施工图设计要求及施工验收规范要求 | 组 | 16
20 | 031004006020 |  | 感应式小便器 | 1.名称：小便器(挂式、立式)综合考虑 2.组装方式：含本体及角阀等所有附配件成套制作安装 3.材质附合设计要求 4.其它：满足施工图设计要求及施工验收规范要求 | 组 | 25
21 | 031004010021 |  | 淋浴器 | 1.材质、规格：满足设计要求图纸 2.组装形式：成套安装 3.附件名称、数量：含阀门等全部附件，满足设计要求图纸 4.其它：满足施工图设计要求及施工验收规范要求 | 套 | 13
22 | 031003013022 |  | 水表 DN15 | 1.名称：水表 2.型号、规格： DN15 3.连接形式：满足设计要求 4.阀件安装、压力试验及调试符合设计及施工规范要求 5.附件配置：含表前阀及所有附配件制作安装及调试 6.其它：满足施工图设计要求及施工验收规范要求 | 组 | 17
23 | 031003013023 |  | 水表 DN20 | 1.名称：水表 2.型号、规格： DN20 3.连接形式：满足设计要求 4.阀件安装、压力试验及调试符合设计及施工规范要求 5.附件配置：含表前阀及所有附配件制作安装及调试 6.其它：满足施工图设计要求及施工验收规范要求 | 组 | 13
24 | 031003008024 |  | 清扫口 DN100 | 1.名称：清扫口 2.材质：塑料 3.型号、规格：DN100 4.其它：满足施工图设计要求及施工验收规范要求 | 组 | 5
25 | 031003008025 |  | 不锈钢地漏 DN50 | 1.名称：地漏 2.材质：不锈钢 3.型号、规格：DN50 4.其它：满足施工图设计要求及施工验收规范要求 | 组 | 40
26 | 031003008026 |  | 不锈钢地漏 DN75 | 1.名称：地漏 2.材质：不锈钢 3.型号、规格：DN75 4.其它：满足施工图设计要求及施工验收规范要求 | 组 | 12
27 | 031002001027 |  | 支架、托架、吊架 | 1.名称 ：支架、托架、吊架 2.材质 、规格：圆钢、角钢、扁钢（综合考虑） 3.管架形式：支架、托架、吊架（综合考虑）。 4.其它：满足施工图设计要求及施工验收规范要求 | Kg | 125
28 | 030413002028 |  | 凿（压）槽 | 1.名称 :剔槽 2.规格 ：综合 3.类型 ：砖墙、混泥土墙综合考虑，投标人自行考虑 4.填充（恢复）方式 ：投标人综合考虑 5.混凝土标准：详设计 | m | 400
分部小计
单价措施项目清单
专业措施项目
29 | 031301017038 |  | 脚手架搭拆 | 1.脚手架搭拆 2.自行考虑，其他满足设计及规范要求 | 项 | 1
30 | 031301018039 |  | 其他措施 | 1.其他措施 2.自行考虑，其他满足设计及规范要求 | 项 | 1
分部小计
分部小计
合 计

## F.1.2 单价措施项目清单计价表(表-08)【安装工程‖给~
单价措施项目清单与计价表
工程名称： |  | 银创交医疗产业孵化器项目装饰装修工程\安装工程【给排水工程】 |  |  |  |  | 标段：
序 号 | 项目编码 |  | 项目名称 | 项目特征描述 | 计量 单位 | 工程量 |  | 金额（元）
[8 empty] | 综合单价 | 合价 | 其中
暂估价
专业措施项目
1 | 031301017038 |  | 脚手架搭拆 | 1.脚手架搭拆 2.自行考虑，其他满足设计及规范要求 | 项 | 1
2 | 031301018039 |  | 其他措施 | 1.其他措施 2.自行考虑，其他满足设计及规范要求 | 项 | 1
小计
合 计

## F.4 总价措施项目清单计价表(安全文明措施带费 表-11~7
总价措施项目清单计价表
工程名称： |  | 银创交医疗产业孵化器项目装饰装修工程\安装工程【给排水工程】 |  |  |  |  | 标段:
序 号 | 项目编码 |  | 项 目 名 称 | 计算基础 | 费率（%） | 金额（元） |  | 调整 费率 (%) | 调整后 金额 (元) | 备注
1 | 011707001029 |  | 安全文明施工费 |  | 项
其 中 | ① |  | 环境保护费 | 分部分项工程及单价措施项目(定额人工费+定额机械费) | 1.1
| ② |  | 文明施工费 | 分部分项工程及单价措施项目(定额人工费+定额机械费) | 4.6
| ③ |  | 安全施工费 | 分部分项工程及单价措施项目(定额人工费+定额机械费) | 7.9
| ④ |  | 临时设施费 | 分部分项工程及单价措施项目(定额人工费+定额机械费) | 6
2 | 011707002030 |  | 夜间施工增加费 |  | 项
| ① |  | 夜间施工费 | 分部分项工程及单价措施项目(定额人工费+定额机械费) | 0.48
3 | 011707003031 |  | 非夜间施工照明 |  | 项
4 | 011707004032 |  | 二次搬运费 |  | 项
| ① |  | 二次搬运费 | 分部分项工程及单价措施项目(定额人工费+定额机械费) | 0.23
5 | 011707005033 |  | 冬雨季施工增加费 |  | 项
| ① |  | 冬雨季施工 | 分部分项工程及单价措施项目(定额人工费+定额机械费) | 0.36
6 | 011707006034 |  | 地上、地下设施、建筑物的临时保护设施 |  | 项
7 | 011707007035 |  | 已完工程及设备保护费 |  | 项
8 | 031302007036 |  | 高层施工增加 |  | 项
高层建筑增加费(CK)
高层建筑增加费(CK)
9 | 011707008037 |  | 工程定位复测费 |  | 项
| ① |  | 工程定位复测 | 分部分项工程及单价措施项目(定额人工费+定额机械费) | 0.09
合 计 | [5 empty] | - |  | - | - | -

## G.1 其他项目清单计价汇总表(表-12)【安装工程‖给排水~
其他项目清单与计价汇总表
工程名称： | 银创交医疗产业孵化器项目装饰装修工程\安装工程【给排水工程】 | 标段：
序号 | 项 目 名 称 | 金额（元） | 结算金额(元) | 备注
1 | 暂列金额 |  |  | 明细详见表-12-1
2 | 暂估价
2.1 | 材料(工程设备)暂估价/结算价 | - |  | 明细详见表-12-2
2.2 | 专业工程暂估价/结算价 |  |  | 明细详见表-12-3
3 | 总承包服务费 |  |  | 明细详见表-12-5
合 计 |  |  |  | -

## G.2 暂列金额明细表(表-12-1)【安装工程‖给排水工程】
暂列金额明细表
工程名称： | 银创交医疗产业孵化器项目装饰装修工程\安装工程【给排水工程】 | 标段：
序号 | 项目名称 | 计量单位 | 暂定金额(元) | 备注
1 | 暂列金额 | 项
合 计 |  |  |  | -

## H 规费、税金项目清单计价表(表-13)【安装工程‖给排水工~
规费、税金项目计价表
工程名称： | 银创交医疗产业孵化器项目装饰装修工程\安装工程【给排水工程】 |  | 标段：
序号 | 项目名称 | 计算基础 | 计算基数 | 计算费率（％） | 金额(元)
1 | 规费 | 分部分项定额人工费+单价措施项目定额人工费
2 | 销项增值税额 | 分部分项工程费+措施项目费+其他项目费+规费+按实计算费用+创优质工程奖补偿奖励费-按规定不计税的工程设备金额-除税甲供材料（设备）费
3 | 附加税 | 分部分项工程费+措施项目费+其他项目费+规费+按实计算费用+创优质工程奖补偿奖励费-按规定不计税的工程设备金额-除税甲供材料（设备）费
合计

## L.2 承包人提供主要材料和工程设备一览表(表-21)【安~2
承包人提供主要材料和工程设备一览表 （适用造价信息差额调整法）
工程名称： | 银创交医疗产业孵化器项目装饰装修工程\安装工程【给排水工程】 |  |  |  | 标段：
序号 | 名称、规格、型号 | 单位 | 数量 | 风险系数(%) |  | 基准单价(元) | 投标单价(元) | 发承包人确认单价(元) | 备注

## F.1.1 分部分项工程和单价措施项目清单与计价表(表-0~8
分部分项工程和单价措施项目清单与计价表
工程名称： |  | 银创交医疗产业孵化器项目装饰装修工程\安装工程【消防工程】 |  |  |  |  | 标段：
序号 | 项目编码 |  | 项目名称 | 项目特征 | 计量 单位 | 工程 量 |  | 金额（元）
[8 empty] | 综合单价 | 合价 | 其 中
暂估价
0304 消防电系统
030904 应急照明
1 | 030412001001 |  | 应急照明灯（带红外感应开关） | 1.名称：应急照明灯（带红外感应开关） 2.型号规格 HZ-BLJC-5W LED DC36V,自带蓄电池,蓄电池持续供电时间不小于40分钟 3.安装形式 详设计 4.包含金属软管、接线（含烫锡）、试亮工作内容 5.其它：满足规范、技术标准、招标文件、合同要求等 | 套 | 20
2 | 030412001002 |  | 应急灯 | 1.名称：应急照明灯（带红外感应开关） 2.型号规格 HZ-BLJC-3W LED DC36V,自带蓄电池,蓄电池持续供电时间不小于40分钟 3.安装形式 详设计 4.包含金属软管、接线（含烫锡）、试亮工作内容 5.其它：满足规范、技术标准、招标文件、合同要求等 | 套 | 60
3 | 030412001003 |  | 应急座灯 | 1.名称:应急座灯 2.型号、规格 ：5W LED灯(不带蓄电池) 3.安装形式：综合 4.本体安装 5.包含接线（含烫锡）、试亮工作内容 6.其它：满足施工图设计要求及施工验收规范要求 | 套 | 15
4 | 030412004004 |  | 疏散指示门灯(小型灯具) | 1.名称:疏散指示门灯(小型灯具) 2.型号、规格 ：HZ-BLJC-3W LED DC36V,自带蓄电池,蓄电池持续供电时间不小于40分钟 3.安装形式：综合 4.本体安装 5.包含金属软管、接线（含烫锡）、试亮工作内容 6.其它：满足施工图设计要求及施工验收规范要求 | 套 | 26
5 | 030412004005 |  | 楼层标志灯（小型灯具，带通讯功能） | 1.名称:楼层标志灯（小型灯具，带通讯功能） 2.型号 HZ-BLJC-3W LED DC36V,自带蓄电池,蓄电池持续供电时间不小于40分钟 3.安装形式:综合 4.本体安装 5.包含金属软管、接线（含烫锡）、试亮工作内容 6.其它：满足施工图设计要求及施工验收规范要求 | 套 | 10
6 | 030412004006 |  | 单向疏散指示灯(小型灯具) | 1.名称:单向疏散指示灯(小型灯具) 2.型号、HZ-BLJC-3W LED DC36V,自带蓄电池,蓄电池持续供电时间不小于40分钟 3.安装形式：底边距地0.5m暗装 4.本体安装 5.包含金属软管、接线（含烫锡）、试亮工作内容 6.其它：满足施工图设计要求及施工验收规范要求 | 套 | 46
7 | 030412004007 |  | 单向疏散指示灯(小型灯具) | 1.名称:单向疏散指示灯(小型灯具) 2.型号、规格 ：HZ-BLJC-3W LED DC36V,自带蓄电池,蓄电池持续供电时间不小于40分钟 3.安装形式：底边距地2.3m吊装 4.本体安装 5.包含金属软管、接线（含烫锡）、试亮工作内容 6.其它：满足施工图设计要求及施工验收规范要求 | 套 | 12
8 | 030412004008 |  | 双向疏散指示灯(小型灯具) | 1.名称:双向疏散指示灯(小型灯具) 2.型号、规格 ：详设计 3.安装形式 详设计 4.本体安装 5.包含金属软管、接线（含烫锡）、试亮工作内容 6.其它：满足施工图设计要求及施工验收规范要求 | 套 | 1
9 | 030412004009 |  | 多信息复合标志灯具(小型灯具,带通讯功能,常亮) | 1.名称:多信息复合标志灯具(小型灯具,带通讯功能,常亮) 2.型号、规格 ：HZ-BLJC-3W LED DC36V,自带蓄电池,蓄电池持续供电时间不小于40分钟 3.安装形式：综合 4.本体安装 5.包含金属软管、接线（含烫锡）、试亮工作内容 6.其它：满足施工图设计要求及施工验收规范要求 | 套 | 10
10 | 030404034010 |  | 单联(单控)暗开关10A | 1.名称：单联(单控)暗开关 2.型号、规格：10A 3.安装形式：暗装 4.包含接线（含烫锡）等工作内容 5.其它：满足施工图设计要求及施工验收规范要求 | 个 | 15
11 | 030411006011 |  | 塑料接线盒 | 1.名称：接线盒 2.材质：塑料 3.规格：综合 4.安装形式：综合 5.含外墙保温需增加的延接盒 6.其它：满足施工图设计要求及施工验收规范要求 | 个 | 216
12 | 030411001012 |  | 配管 PC20 | 1.名称：电气配管 2.材质：阻燃塑料管 3.规格：PC20 4.敷设形式及部位：砖、混凝土结构明敷、暗敷、吊顶内等综合考虑 5.刨沟槽、填沟槽、安装 6.其它：满足施工图设计要求及施工验收规范要求 | m | 696.65
13 | 030411001013 |  | 紧定式钢管 JDG20 | 1.材质：紧定式钢管 2.规格：JDG20 3.含按规范设置的管路接线盒，终端配套接线盒单独计列 4.敷设形式及部位：砖、混凝土结构明敷、暗敷、吊顶内等综合考虑 5.刨沟槽、填沟槽、安装、压槽、桥架打眼等 6.其它：满足施工图设计要求及施工验收规范要求 | m | 143.24
14 | 030411004014 |  | 配线 WDZ-BYJ-2.5mm2 | 1.配线形式：管内、线槽、桥架等综合考虑 2.导线型号、材质、规格：铜芯线 WDZ-BYJ-2.5mm2 3.敷设部位、用途或线制：综合考虑 4.其它：满足施工图设计要求及施工验收规范要求 | m | 286.48
15 | 030411004015 |  | 配线 WDZN-BYJ-2.5mm2 | 1.配线形式：管内、线槽、桥架等综合考虑 2.导线型号、材质、规格：铜芯线 WDZBN-BYJ-2.5mm2 3.敷设部位、用途或线制：综合考虑 4.其它：满足施工图设计要求及施工验收规范要求 | m | 1031.38
分部小计
030904 火灾自动报警系统
16 | 030904008016 |  | 消防接线端子箱 | 1.名称：消防接线端子箱 2.规格：400*500*150 3.安装部位：详设计 4.安装方式：底距地2.0m暗装 5.其他：符合设计及施工验收规范要求 | 台 | 5
17 | 030904001017 |  | 总线短路隔离器 | 1.名称：总线短路隔离器 2.型号、规格：详设计 3.安装方式：详设计 4.满足设计及规范要求 | 只 | 10
18 | 030904008018 |  | 防火门分机 | 1.名称：防火门分机 2.规格：详设计 3.安装部位：综合考虑 4.安装方式：详设计 5.其他：符合设计及施工验收规范要求 | 台 | 5
19 | 030904008019 |  | 防火门监控模块(双门磁) | 1.名称：防火门监控模块(双门磁) 2.其它： 详设计要求 | 个 | 20
20 | 030904008020 |  | 广播模块 | 1.名称：广播模块 2.其它： 详设计要求 | 个 | 10
21 | 030904008021 |  | 单输入模块 | 1.名称：单输入模块 2.其它： 详设计要求 | 个 | 16
22 | 030904008022 |  | 单输入/单输出模块 | 1.名称：单输入/单输出模块 2.其它： 详设计要求 | 个 | 25
23 | 030904003023 |  | 手动报警按钮（带电话插孔） | 1.名称：手动报警按钮（带电话插孔） 2.规格：详设计 3.安装部位及方式：详设计 4.含底座安装 5.其他：符合设计及施工验收规范要求 | 只 | 12
24 | 030904003024 |  | 消火栓破玻按钮 | 1.名称：消火栓破玻按钮 2.规格：详设计 3.安装部位及方式：详设计 4.含底座安装 5.其他：符合设计及施工验收规范要求 | 只 | 41
25 | 030705011025 |  | 吸顶式广播 | 1.名称：吸顶式广播 2.规格：详设计 3.其他：符合设计及施工验收规范要求 | 只 | 22
26 | 030904001026 |  | 感烟探测器 | 1.名称：感烟探测器 2.规格：详设计 3.安装部位及方式：详设计 4.含底座安装 5.其他：符合设计及施工验收规范要求 | 只 | 179
27 | 030904001027 |  | 燃气探测器 | 1.名称：燃气探测器 2.规格：详设计 3.安装部位及方式：详设计 4.含底座安装 5.其他：符合设计及施工验收规范要求 | 只 | 1
28 | 030411006028 |  | 钢制接线盒 | 1.名称：钢制接线盒 2.型号、规格：详设计 3.安装形式：详设计 4.其他：满足设计及规范要求 | 个 | 346
29 | 030904005029 |  | 声光报警器 | 1.名称：声光报警器 2.规格：详设计 3.安装方式：综合 4.其它满足设计图纸及验收规范要求 | 个 | 12
30 | 030411001030 |  | 紧定式钢管 JDG20 | 1.材质：紧定式钢管 2.规格：JDG20 3.含按规范设置的管路接线盒，终端配套接线盒单独计列 4.敷设形式及部位：砖、混凝土结构明敷、暗敷、吊顶内等综合考虑 5.刨沟槽、填沟槽、安装、压槽、桥架打眼等 6.其它：满足施工图设计要求及施工验收规范要求 | m | 1974.89
31 | 030411004031 |  | 电气配线 Z-RVS-2x1.5 | 1.名称：电气配线 2.型号、规格：Z-RVS-2x1.5 3.敷设方式：穿管、桥架内敷设，综合考虑 4.其他：满足设计及规范要求 | m | 886.27
32 | 030411004032 |  | 电气配线 Z-RVS-2x1.0 | 1.名称：电气配线 2.型号、规格：Z-RVS-2x1.0 3.敷设方式：穿管、桥架内敷设，综合考虑 4.其他：满足设计及规范要求 | m | 270.46
33 | 030411004033 |  | 电气配线 N-RVS-2x1.5 | 1.名称：电气配线 2.型号、规格：N-RVS-2x1.5 3.敷设方式：穿管、桥架内敷设，综合考虑 | m | 462.92
34 | 030411004034 |  | 电气配线 N-BV-2x2.5 | 1.名称：铜芯导线 2.配线形式：管内配线 3.型号：N-BV 4.规格：2.5mm2 5.材质：铜芯 6.配线部位：综合 7.其它：满足设计、规范要求 | m | 925.84
35 | 030411004035 |  | 电气配线 Z-BV-2x1.5 | 1.名称：铜芯导线 2.配线形式：管内配线 3.型号：Z-BV 4.规格：2.5mm2 5.材质：铜芯 6.配线部位：综合 7.其它：满足设计、规范要求 | m | 710.48
分部小计
分部小计
消防水系统
36 | 030901001036 |  | 喷淋内外热镀锌钢管 DN150 | 1.安装部位：室内 2.材质、规格：钢管、DN150 3.连接形式：综合考虑 4.钢管镀锌设计要求：内外热镀锌 5.压力试验及冲洗设计、管道标识设计：按图纸设计要求 | m | 158.57
37 | 030901001037 |  | 喷淋内外热镀锌钢管 DN125 | 1.安装部位：室内 2.材质、规格：钢管、DN125 3.连接形式：综合考虑 4.钢管镀锌设计要求：内外热镀锌 5.压力试验及冲洗设计、管道标识设计：按图纸设计要求 | m | 12.71
38 | 030901001038 |  | 喷淋内外热镀锌钢管 DN100 | 1.安装部位：室内 2.材质、规格：钢管、DN100 3.连接形式：综合考虑 4.钢管镀锌设计要求：内外热镀锌 5.压力试验及冲洗设计、管道标识设计：按图纸设计要求 | m | 20.55
39 | 030901001039 |  | 喷淋内外热镀锌钢管 DN80 | 1.安装部位：室内 2.材质、规格：钢管、DN80 3.连接形式：综合考虑 4.钢管镀锌设计要求：内外热镀锌 5.压力试验及冲洗设计、管道标识设计：按图纸设计要求 | m | 112.28
40 | 030901001040 |  | 喷淋内外热镀锌钢管 DN65 | 1.安装部位：室内 2.材质、规格：钢管、DN70 3.连接形式：综合考虑 4.钢管镀锌设计要求：内外热镀锌 5.压力试验及冲洗设计、管道标识设计：按图纸设计要求 | m | 168.16
41 | 030901001041 |  | 喷淋内外热镀锌钢管 DN50 | 1.安装部位：室内 2.材质、规格：钢管、DN50 3.连接形式：综合考虑 4.钢管镀锌设计要求：内外热镀锌 5.压力试验及冲洗设计、管道标识设计：按图纸设计要求 | m | 333.73
42 | 030901001042 |  | 喷淋内外热镀锌钢管 DN40 | 1.安装部位：室内 2.材质、规格：钢管、DN40 3.连接形式：综合考虑 4.钢管镀锌设计要求：内外热镀锌 5.压力试验及冲洗设计、管道标识设计：按图纸设计要求 | m | 305.32
43 | 030901001043 |  | 喷淋内外热镀锌钢管 DN32 | 1.安装部位：室内 2.材质、规格：钢管、DN32 3.连接形式：综合考虑 4.钢管镀锌设计要求：内外热镀锌 5.压力试验及冲洗设计、管道标识设计：按图纸设计要求 | m | 638.9
44 | 030901001044 |  | 喷淋内外热镀锌钢管 DN25 | 1.安装部位：室内 2.材质、规格：钢管、DN25 3.连接形式：综合考虑 4.钢管镀锌设计要求：内外热镀锌 5.压力试验及冲洗设计、管道标识设计：按图纸设计要求 | m | 1697.26
45 | 030901002045 |  | 消火栓内外热镀锌钢管 DN100 | 1.安装部位：室内 2.材质、规格：钢管、DN100 3.连接形式：综合考虑 4.钢管镀锌设计要求：内外热镀锌 5.压力试验及冲洗设计、管道标识设计：按图纸设计要求 | m | 659.41
46 | 030901002046 |  | 消火栓内外热镀锌钢管 DN65 | 1.安装部位：室内 2.材质、规格：钢管、DN65 3.连接形式：综合考虑 4.钢管镀锌设计要求：内外热镀锌 5.压力试验及冲洗设计、管道标识设计：按图纸设计要求 | m | 262.75
47 | 030901010047 |  | 普通组合式消火栓柜 单栓（带卷盘） | 1.名称：普通组合式消火栓柜 单栓（带卷盘） 2.型号、规格：DN65 3.其它;每个消火栓箱内配置消火栓1个、水枪1支、衬胶水龙带1条、卷盘1套、阀门1个，箱内均配置两具手提式灭火器。 4.附件配置：含法兰及所有附配件制作安装及调试 5.其它满足规范及验收要求 | 套 | 41
48 | 031003003048 |  | 蝶阀 DN100 | 1.类型：蝶阀 2.型号、规格、材质：全铜 DN100 3.阀件安装、压力试验及调试符合设计及施工规范要求 4.附件配置：含法兰及所有附配件制作安装及调试 5.其他要求：满足设计、相关图集、标准及招标技术要求 | 套 | 18
49 | 031003003049 |  | 蝶阀 DN65 | 1.类型：蝶阀 2.型号、规格、材质：全铜 DN65 3.阀件安装、压力试验及调试符合设计及施工规范要求 4.附件配置：含法兰及所有附配件制作安装及调试 5.其他要求：满足设计、相关图集、标准及招标技术要求 | 套 | 41
50 | 030901006050 |  | 水流指示器 DN150 | 1.名称：水流指示器 2.连接形式：法兰连接 3.型号、规格：DN150 4.阀件安装、压力试验及调试符合设计及施工规范要求 5.电气接线 6.附件配置：含所有附配件制作安装及调试 | 个 | 5
51 | 030807003051 |  | 信号蝶阀 DN150 | 1.类型：信号蝶阀 DN150 2.连接形式：综合 3.电气接线 4.附件配置：含法兰及所有附配件制作安装及调试 5.其它满足规范及验收要求 | 套 | 5
52 | 030901003052 |  | 吊顶型喷头 | 1.安装部位 ：室内 2.材质、型号、规格：DN15,其它满足设计要求图纸 3.连接形式：（螺纹连接） 4.装饰盘设计要求：满足设计要求图纸 5.其它满足规范及验收要求 | 个 | 953
53 | 030901008053 |  | 末端试水装置 DN25 | 1.规格：末端试水装置 DN25 2.组装形式：满足设计要求图纸 3.电气接线 4.附件配置：含法兰及所有附配件制作安装及调试 5.其他要求：满足设计、相关图集、标准及招标技术要求 | 组 | 5
54 | 031201001054 |  | 刷油(管道) | 1.除锈级别：详设计 2.油漆品种：满足设计要求 3.涂刷遍数、漆膜厚度：漆膜厚度符合规范设计要求 4.标志色方式、品种：满足图纸中的规范设计要求 5.其它：满足施工图设计要求及施工验收规范要求 | m2 | 837.02
55 | 031002001055 |  | 支架、托架、吊架 | 1.名称 ：支架、托架、吊架 2.材质 、规格：圆钢、角钢、扁钢（综合考虑） 3.管架形式：支架、托架、吊架（综合考虑）。 4.其它：满足施工图设计要求及施工验收规范要求 | Kg | 1447.85
56 | 030901013056 |  | 磷酸铵盐干粉灭火器 | 1.名称：磷酸铵盐干粉灭火器 2.型号、规格：详设计 3.挂墙和落地综合考虑 4.除锈、刷油设计要求 5.其它满足规范及验收要求 | 组 | 82
分部小计
0309 消防拆除工程
57 | 030901001057 |  | 喷淋内外热镀锌钢管 DN150 | 1.名称：喷淋内外热镀锌钢管拆除 2.规格：类型综合考虑 3.拆除方式：综合考虑 4.投标人负责拆除设备运送至发包人指定地点堆放 | m | 158.57
58 | 030901001058 |  | 喷淋内外热镀锌钢管 DN125 | 1.名称：喷淋内外热镀锌钢管拆除 2.规格：类型综合考虑 3.拆除方式：综合考虑 4.投标人负责拆除设备运送至发包人指定地点堆放 | m | 12.71
59 | 030901001059 |  | 喷淋内外热镀锌钢管 DN100 | 1.名称：喷淋内外热镀锌钢管拆除 2.规格：类型综合考虑 3.拆除方式：综合考虑 4.投标人负责拆除设备运送至发包人指定地点堆放 | m | 20.55
60 | 030901001060 |  | 喷淋内外热镀锌钢管 DN80 | 1.名称：喷淋内外热镀锌钢管拆除 2.规格：类型综合考虑 3.拆除方式：综合考虑 4.投标人负责拆除设备运送至发包人指定地点堆放 | m | 112.28
61 | 030901001061 |  | 喷淋内外热镀锌钢管 DN65 | 1.名称：喷淋内外热镀锌钢管拆除 2.规格：类型综合考虑 3.拆除方式：综合考虑 4.投标人负责拆除设备运送至发包人指定地点堆放 | m | 168.16
62 | 030901001062 |  | 喷淋内外热镀锌钢管 DN50 | 1.名称：喷淋内外热镀锌钢管拆除 2.规格：类型综合考虑 3.拆除方式：综合考虑 4.投标人负责拆除设备运送至发包人指定地点堆放 | m | 333.73
63 | 030901001063 |  | 喷淋内外热镀锌钢管 DN40 | 1.名称：喷淋内外热镀锌钢管拆除 2.规格：类型综合考虑 3.拆除方式：综合考虑 4.投标人负责拆除设备运送至发包人指定地点堆放 | m | 305.32
64 | 030901001064 |  | 喷淋内外热镀锌钢管 DN32 | 1.名称：喷淋内外热镀锌钢管拆除 2.规格：类型综合考虑 3.拆除方式：综合考虑 4.投标人负责拆除设备运送至发包人指定地点堆放 | m | 638.9
65 | 030901001065 |  | 喷淋内外热镀锌钢管 DN25 | 1.名称：喷淋内外热镀锌钢管拆除 2.规格：类型综合考虑 3.拆除方式：综合考虑 4.投标人负责拆除设备运送至发包人指定地点堆放 | m | 1697.26
66 | 030901002066 |  | 消火栓内外热镀锌钢管 DN100 | 1.名称：消火栓内外热镀锌钢管拆除 2.规格：类型综合考虑 3.拆除方式：综合考虑 4.投标人负责拆除设备运送至发包人指定地点堆放 | m | 659.41
67 | 030901002067 |  | 消火栓内外热镀锌钢管 DN65 | 1.名称：消火栓内外热镀锌钢管拆除 2.规格：类型综合考虑 3.拆除方式：综合考虑 4.投标人负责拆除设备运送至发包人指定地点堆放 | m | 262.75
68 | 030901010068 |  | 普通组合式消火栓柜 单栓（带卷盘） | 1.名称：普通组合式消火栓柜拆除 2.规格：类型综合考虑 3.拆除方式：综合考虑 4.投标人负责拆除设备运送至发包人指定地点堆放 | 套 | 3
69 | 031003003069 |  | 蝶阀 DN100 | 1.名称：蝶阀拆除 2.规格：类型综合考虑 3.拆除方式：综合考虑 4.投标人负责拆除设备运送至发包人指定地点堆放 | 套 | 2
70 | 031003003070 |  | 蝶阀 DN65 | 1.名称：蝶阀拆除 2.规格：类型综合考虑 3.拆除方式：综合考虑 4.投标人负责拆除设备运送至发包人指定地点堆放 | 套 | 3
71 | 030901006071 |  | 水流指示器 DN150 | 1.名称：水流指示器拆除 2.规格：类型综合考虑 3.拆除方式：综合考虑 4.投标人负责拆除设备运送至发包人指定地点堆放 | 个 | 2
72 | 030807003072 |  | 信号蝶阀 DN150 | 1.名称：信号蝶阀拆除 2.规格：类型综合考虑 3.拆除方式：综合考虑 4.投标人负责拆除设备运送至发包人指定地点堆放 | 套 | 2
73 | 030901003073 |  | 吊顶型喷头 ZSTP15,K80 | 1.名称：吊顶型喷头拆除 2.规格：类型综合考虑 3.拆除方式：综合考虑 4.投标人负责拆除设备运送至发包人指定地点堆放 | 个 | 400
74 | 030901008074 |  | 末端试水装置 DN25 | 1.名称：末端试水装置 DN25拆除 2.规格：类型综合考虑 3.拆除方式：综合考虑 4.投标人负责拆除设备运送至发包人指定地点堆放 | 组 | 1
分部小计
单价措施项目清单
专业措施项目
75 | 031301001083 |  | 吊装加固 |  | 项
76 | 031301002084 |  | 金属抱杆安装拆除、移位 |  | 项
77 | 031301003085 |  | 平台铺设、拆除 |  | 项
78 | 031301004086 |  | 顶升、提升装置 |  | 项
79 | 031301005087 |  | 大型设备专用机具 |  | 项
80 | 031301006088 |  | 焊接工艺评定 |  | 项
81 | 031301007089 |  | 胎（模）具制作、安装、拆除 |  | 项
82 | 031301008090 |  | 防护棚制作安装拆除 |  | 项
83 | 031301009091 |  | 特殊地区施工增加 |  | 项
84 | 031301010092 |  | 安装与生产同时进行施工增加 |  | 项
85 | 031301011093 |  | 在有害身体健康环境中施工增加 |  | 项
86 | 031301012094 |  | 工程系统检测、检验 |  | 项
87 | 031301013095 |  | 设备、管道施工的安全、防冻和焊接保护 |  | 项
88 | 031301014096 |  | 焦炉烘炉、热态工程 |  | 项
89 | 031301015097 |  | 管道安拆后的充气保护 |  | 项
90 | 031301016098 |  | 隧道内施工的通风、供水、供气、供电、照明及通讯设施 |  | 项
91 | 031301017099 |  | 脚手架搭拆 |  | 项
92 | 031301018100 |  | 其他措施 |  | 项
分部小计
分部小计
合 计

## F.1.2 单价措施项目清单计价表(表-08)【安装工程‖消~
单价措施项目清单与计价表
工程名称： |  | 银创交医疗产业孵化器项目装饰装修工程\安装工程【消防工程】 |  |  |  |  | 标段：
序 号 | 项目编码 |  | 项目名称 | 项目特征描述 | 计量 单位 | 工程量 |  | 金额（元）
[8 empty] | 综合单价 | 合价 | 其中
暂估价
专业措施项目
1 | 031301001083 |  | 吊装加固 |  | 项
2 | 031301002084 |  | 金属抱杆安装拆除、移位 |  | 项
3 | 031301003085 |  | 平台铺设、拆除 |  | 项
4 | 031301004086 |  | 顶升、提升装置 |  | 项
5 | 031301005087 |  | 大型设备专用机具 |  | 项
6 | 031301006088 |  | 焊接工艺评定 |  | 项
7 | 031301007089 |  | 胎（模）具制作、安装、拆除 |  | 项
8 | 031301008090 |  | 防护棚制作安装拆除 |  | 项
9 | 031301009091 |  | 特殊地区施工增加 |  | 项
10 | 031301010092 |  | 安装与生产同时进行施工增加 |  | 项
11 | 031301011093 |  | 在有害身体健康环境中施工增加 |  | 项
12 | 031301012094 |  | 工程系统检测、检验 |  | 项
13 | 031301013095 |  | 设备、管道施工的安全、防冻和焊接保护 |  | 项
14 | 031301014096 |  | 焦炉烘炉、热态工程 |  | 项
15 | 031301015097 |  | 管道安拆后的充气保护 |  | 项
16 | 031301016098 |  | 隧道内施工的通风、供水、供气、供电、照明及通讯设施 |  | 项
17 | 031301017099 |  | 脚手架搭拆 |  | 项
18 | 031301018100 |  | 其他措施 |  | 项
小计
合 计

## F.4 总价措施项目清单计价表(安全文明措施带费 表-11~8
总价措施项目清单计价表
工程名称： |  | 银创交医疗产业孵化器项目装饰装修工程\安装工程【消防工程】 |  |  |  |  | 标段:
序 号 | 项目编码 |  | 项 目 名 称 | 计算基础 | 费率（%） | 金额（元） |  | 调整 费率 (%) | 调整后 金额 (元) | 备注
1 | 031302001075 |  | 安全文明施工费 |  | 项
其 中 | ① |  | 环境保护费 | 分部分项工程及单价措施项目(定额人工费+定额机械费) | 1.1
| ② |  | 文明施工费 | 分部分项工程及单价措施项目(定额人工费+定额机械费) | 4.6
| ③ |  | 安全施工费 | 分部分项工程及单价措施项目(定额人工费+定额机械费) | 7.9
| ④ |  | 临时设施费 | 分部分项工程及单价措施项目(定额人工费+定额机械费) | 6
2 | 031302002076 |  | 夜间施工增加 |  | 项
| ① |  | 夜间施工费 | 分部分项工程及单价措施项目(定额人工费+定额机械费) | 0.48
3 | 031302003077 |  | 非夜间施工增加 |  | 项
4 | 031302004078 |  | 二次搬运费 |  | 项
| ① |  | 二次搬运费 | 分部分项工程及单价措施项目(定额人工费+定额机械费) | 0.23
5 | 031302005079 |  | 冬雨季施工增加 |  | 项
| ① |  | 冬雨季施工 | 分部分项工程及单价措施项目(定额人工费+定额机械费) | 0.36
6 | 031302006080 |  | 已完工程及设备保护费 |  | 项
7 | 031302007081 |  | 高层施工增加 |  | 项
高层建筑增加费(CJ)
8 | 031302008082 |  | 工程定位复测费 |  | 项
| ① |  | 工程定位复测 | 分部分项工程及单价措施项目(定额人工费+定额机械费) | 0.09
合 计 | [5 empty] | - |  | - | - | -

## G.1 其他项目清单计价汇总表(表-12)【安装工程‖消防工~
其他项目清单与计价汇总表
工程名称： | 银创交医疗产业孵化器项目装饰装修工程\安装工程【消防工程】 | 标段：
序号 | 项 目 名 称 | 金额（元） | 结算金额(元) | 备注
1 | 暂列金额 |  |  | 明细详见表-12-1
2 | 暂估价
2.1 | 材料(工程设备)暂估价/结算价 | - |  | 明细详见表-12-2
2.2 | 专业工程暂估价/结算价 |  |  | 明细详见表-12-3
3 | 计日工 |  |  | 明细详见表-12-4
4 | 总承包服务费 |  |  | 明细详见表-12-5
合 计 |  |  |  | -

## G.2 暂列金额明细表(表-12-1)【安装工程‖消防工程】
暂列金额明细表
工程名称： | 银创交医疗产业孵化器项目装饰装修工程\安装工程【消防工程】 | 标段：
序号 | 项目名称 | 计量单位 | 暂定金额(元) | 备注
1 | 暂列金额 | 项
合 计 |  |  |  | -

## H 规费、税金项目清单计价表(表-13)【安装工程‖消防工程】
规费、税金项目计价表
工程名称： | 银创交医疗产业孵化器项目装饰装修工程\安装工程【消防工程】 |  | 标段：
序号 | 项目名称 | 计算基础 | 计算基数 | 计算费率（％） | 金额(元)
1 | 规费 | 分部分项定额人工费+单价措施项目定额人工费
2 | 销项增值税额 | 分部分项工程费+措施项目费+其他项目费+规费+按实计算费用+创优质工程奖补偿奖励费-按规定不计税的工程设备金额-除税甲供材料（设备）费
3 | 附加税 | 分部分项工程费+措施项目费+其他项目费+规费+按实计算费用+创优质工程奖补偿奖励费-按规定不计税的工程设备金额-除税甲供材料（设备）费
合计

## L.2 承包人提供主要材料和工程设备一览表(表-21)【安~3
承包人提供主要材料和工程设备一览表 （适用造价信息差额调整法）
工程名称： | 银创交医疗产业孵化器项目装饰装修工程\安装工程【消防工程】 |  |  |  | 标段：
序号 | 名称、规格、型号 | 单位 | 数量 | 风险系数(%) |  | 基准单价(元) | 投标单价(元) | 发承包人确认单价(元) | 备注

## F.1.1 分部分项工程和单价措施项目清单与计价表(表-0~9
分部分项工程和单价措施项目清单与计价表
工程名称： |  | 银创交医疗产业孵化器项目装饰装修工程\安装工程【通风空调工程】 |  |  |  |  | 标段：
序号 | 项目编码 |  | 项目名称 | 项目特征 | 计量 单位 | 工程 量 |  | 金额（元）
[8 empty] | 综合单价 | 合价 | 其 中
暂估价
空调系统制作安装
通风空调系统
1 | 030701003001 |  | 直流变频室外机K-12F-1 | 1.名称 ：直流变频室外机K-12F-1 2.型号、规格：HVR-900W/SM2FZBp 3.详细配置及技术参数：制冷量：90.0kw，制热量：100.0kw，额定电功率：25.8kw，重量:596Kg，含添加制冷剂，与之相连接的各种阀门附件等全部包含在内，投标人自行考虑； 4.设备基础：砼基础，具体详设计或设备厂家技术要求，包含模板制安 5.减震要求：自带减震基座 6.单机试运转：满足施工及规范要求 7.其他：满足设计及规范要求 | 台 | 1
2 | 030701003002 |  | 直流变频室外机K-12F-2 | 1.名称 ：直流变频室外机K-12F-2 2.型号、规格：HVR-680W/SM2FZBp 3.详细配置及技术参数：制冷量：68.0kw，制热量：75.0kw，额定电功率：20.7kw，重量:370Kg，含添加制冷剂，与之相连接的各种阀门附件等全部包含在内，投标人自行考虑； 4.设备基础：砼基础，具体详设计或设备厂家技术要求，包含模板制安 5.减震要求：自带减震基座 6.单机试运转：满足施工及规范要求 7.其他：满足设计及规范要求 | 台 | 1
3 | 030701003003 |  | 直流变频室外机K-13F-1 | 1.名称 ：直流变频室外机K-13F-1 2.型号、规格：HVR-1064W/SM2FZBp 3.详细配置及技术参数：制冷量：106.4kw，制热量：119.5kw，额定电功率：31.5kw，重量:708Kg，含添加制冷剂，与之相连接的各种阀门附件等全部包含在内，投标人自行考虑； 4.设备基础：砼基础，具体详设计或设备厂家技术要求，包含模板制安 5.减震要求：自带减震基座 6.单机试运转：满足施工及规范要求 7.其他：满足设计及规范要求 | 台 | 1
4 | 030701003004 |  | 直流变频室外机K-13F-2 | 1.名称 ：直流变频室外机K-13F-2 2.型号、规格：HVR-735W/SM2FZBp 3.详细配置及技术参数：制冷量：73.5kw，制热量：82.5kw，额定电功率：22.3kw，重量:414Kg，含添加制冷剂，与之相连接的各种阀门附件等全部包含在内，投标人自行考虑； 4.设备基础：砼基础，具体详设计或设备厂家技术要求，包含模板制安 5.减震要求：自带减震基座 6.单机试运转：满足施工及规范要求 7.其他：满足设计及规范要求 | 台 | 1
5 | 030701003005 |  | 直流变频室外机K-14F-1 | 1.名称 ：直流变频室外机K-14F-1 2.型号、规格：HVR-900W/SM2FZBp 3.详细配置及技术参数：制冷量：90.0kw，制热量：100.0kw，额定电功率：25.8kw，重量:596Kg，含添加制冷剂，与之相连接的各种阀门附件等全部包含在内，投标人自行考虑； 4.设备基础：砼基础，具体详设计或设备厂家技术要求，包含模板制安 5.减震要求：自带减震基座 6.单机试运转：满足施工及规范要求 7.其他：满足设计及规范要求 | 台 | 1
6 | 030701003006 |  | 直流变频室外机K-14F-2 | 1.名称 ：直流变频室外机K-14F-2 2.型号、规格：HVR-680W/SM2FZBp 3.详细配置及技术参数：制冷量：68.0kw，制热量：75.0kw，额定电功率：20.7kw，重量:370Kg，含添加制冷剂，与之相连接的各种阀门附件等全部包含在内，投标人自行考虑； 4.设备基础：砼基础，具体详设计或设备厂家技术要求，包含模板制安 5.减震要求：自带减震基座 6.单机试运转：满足施工及规范要求 7.其他：满足设计及规范要求 | 台 | 1
7 | 030701003007 |  | 直流变频室外机K-15F-1 | 1.名称 ：直流变频室外机K-15F-1 2.型号、规格：HVR-954W/SM2FZBp 3.详细配置及技术参数：制冷量：95.4kw，制热量：106.5kw，额定电功率：27.6kw，重量:645Kg，含添加制冷剂，与之相连接的各种阀门附件等全部包含在内，投标人自行考虑； 4.设备基础：砼基础，具体详设计或设备厂家技术要求，包含模板制安 5.减震要求：自带减震基座 6.单机试运转：满足施工及规范要求 7.其他：满足设计及规范要求 | 台 | 1
8 | 030701003008 |  | 直流变频室外机K-15F-2 | 1.名称 ：直流变频室外机K-15F-2 2.型号、规格：HVR-735W/SM2FZBp 3.详细配置及技术参数：制冷量：73.5kw，制热量：82.5kw，额定电功率：22.3kw，重量:414Kg，含添加制冷剂，与之相连接的各种阀门附件等全部包含在内，投标人自行考虑； 4.设备基础：砼基础，具体详设计或设备厂家技术要求，包含模板制安 5.减震要求：自带减震基座 6.单机试运转：满足施工及规范要求 7.其他：满足设计及规范要求 | 台 | 1
9 | 030701003009 |  | 直流变频室外机K-16F-1 | 1.名称 ：直流变频室外机K-16F-1 2.型号、规格：HVR-850W/SM2FZBp 3.详细配置及技术参数：制冷量：85.0kw，制热量：95.0kw，额定电功率：23.65kw，重量:595Kg，含添加制冷剂，与之相连接的各种阀门附件等全部包含在内，投标人自行考虑； 4.设备基础：砼基础，具体详设计或设备厂家技术要求，包含模板制安 5.减震要求：自带减震基座 6.单机试运转：满足施工及规范要求 7.其他：满足设计及规范要求 | 台 | 1
10 | 030701003010 |  | 直流变频室外机K-16F-2 | 1.名称 ：直流变频室外机K-16F-2 2.型号、规格：HVR-560W/SM2FZBp 3.详细配置及技术参数：制冷量：56.0kw，制热量：63.0kw，额定电功率：16.7kw，重量:361Kg，含添加制冷剂，与之相连接的各种阀门附件等全部包含在内，投标人自行考虑； 4.设备基础：砼基础，具体详设计或设备厂家技术要求，包含模板制安 5.减震要求：自带减震基座 6.单机试运转：满足施工及规范要求 7.其他：满足设计及规范要求 | 台 | 1
11 | 030701003011 |  | 新风室外机210Kg | 1.名称 ：新风室外机 2.型号、规格：HVR-280W/SM2FZBp 3.详细配置及技术参数:制冷量：28.0kw，制热量：31.5kw，额定电功率：7.2kw重量:210Kg，含添加制冷剂，与之相连接的各种阀门附件等全部包含在内，投标人自行考虑； 4.设备基础：砼基础，具体详设计或设备厂家技术要求，包含模板制安 5.减震要求：自带减震基座 6.单机试运转：满足施工及规范要求 7.其他：满足设计及规范要求 | 台 | 6
12 | 030701003012 |  | 新风室外机227Kg | 1.名称 ：新风室外机 2.型号、规格：HUR-335W/SFAFZBp 3.详细配置及技术参数:制冷量：33.5kw，制热量：26.4kw，额定电功率：11.5kw重量:227Kg，含添加制冷剂，与之相连接的各种阀门附件等全部包含在内，投标人自行考虑； 4.设备基础：砼基础，具体详设计或设备厂家技术要求，包含模板制安 5.减震要求：自带减震基座 6.单机试运转：满足施工及规范要求 7.其他：满足设计及规范要求 | 台 | 2
13 | 030701003013 |  | 新风处理室内机0.5kw | 1.名称 ：新风处理室内机 2.型号、规格：HVR-280XF/G1FZBp 3.详细配置及技术参数：风量：2100m3/h，制冷量：28kw，制热量：24.5kw，机外静压:220Pa额定电功率：0.5kw重量:97Kg，含添加制冷剂，与之相连接的各种阀门附件等全部包含在内，投标人自行考虑； 4.单机试运转：满足施工及规范要求 5.其他：满足设计及规范要求 | 台 | 6
14 | 030701003014 |  | 新风处理室内机0.68kw | 1.名称 ：新风处理室内机 2.型号、规格：HUR-335XF/SFAFZBp 3.详细配置及技术参数：风量：3000m3/h，制冷量：33.5kw，制热量：26.4kw，机外静压:220Pa额定电功率：0.68kw重量:97Kg，含添加制冷剂，与之相连接的各种阀门附件等全部包含在内，投标人自行考虑； 4.单机试运转：满足施工及规范要求 5.其他：满足设计及规范要求 | 台 | 2
15 | 030701003015 |  | 风管式室内机2.2kw | 1.名称 ：风管式室内机2.2kw 2.型号、规格：详设计 3.详细配置及技术参数：制冷量：2.2kw，制热量：2.5kw，机外静压:30Pa重量:16Kg，含添加制冷剂，与之相连接的各种阀门附件等全部包含在内，投标人自行考虑； 4.单机试运转：满足施工及规范要求 5.其他：满足设计及规范要求 | 台 | 2
16 | 030701003016 |  | 风管式室内机2.5kw | 1.名称 ：风管式室内机2.5kw 2.型号、规格：详设计 3.详细配置及技术参数：制冷量：2.5kw，制热量：2.8kw，机外静压:30Pa重量:16Kg，含添加制冷剂，与之相连接的各种阀门附件等全部包含在内，投标人自行考虑； 4.单机试运转：满足施工及规范要求 5.其他：满足设计及规范要求 | 台 | 3
17 | 030701003017 |  | 风管式室内机2.8kw | 1.名称 ：风管式室内机2.8kw 2.型号、规格：详设计 3.详细配置及技术参数：制冷量：2.8kw，制热量：3.2kw，机外静压:30Pa重量:17Kg，含添加制冷剂，与之相连接的各种阀门附件等全部包含在内，投标人自行考虑； 4.单机试运转：满足施工及规范要求 5.其他：满足设计及规范要求 | 台 | 3
18 | 030701003018 |  | 风管式室内机3.2kw | 1.名称 ：风管式室内机3.2kw 2.型号、规格：详设计 3.详细配置及技术参数：制冷量：3.2kw，制热量：3.6kw，机外静压:30Pa重量:17Kg，含添加制冷剂，与之相连接的各种阀门附件等全部包含在内，投标人自行考虑； 4.单机试运转：满足施工及规范要求 5.其他：满足设计及规范要求 | 台 | 4
19 | 030701003019 |  | 风管式室内机3.6kw | 1.名称 ：风管式室内机3.6kw 2.型号、规格：详设计 3.详细配置及技术参数：制冷量：3.6kw，制热量：4.0kw，机外静压:30Pa重量:17Kg，含添加制冷剂，与之相连接的各种阀门附件等全部包含在内，投标人自行考虑； 4.单机试运转：满足施工及规范要求 5.其他：满足设计及规范要求 | 台 | 4
20 | 030701003020 |  | 风管式室内机4.0kw | 1.名称 ：风管式室内机4.0kw 2.型号、规格：详设计 3.详细配置及技术参数：制冷量：4.0kw，制热量：4.5kw，机外静压:30Pa重量:21Kg，含添加制冷剂，与之相连接的各种阀门附件等全部包含在内，投标人自行考虑； 4.单机试运转：满足施工及规范要求 5.其他：满足设计及规范要求 | 台 | 19
21 | 030701003021 |  | 风管式室内机4.5kw | 1.名称 ：风管式室内机4.5kw 2.型号、规格：详设计 3.详细配置及技术参数：制冷量：4.5kw，制热量：5.0kw，机外静压:30Pa重量:21Kg，与之相含连接的各种阀门附件等全部包含在内，投标人自行考虑； 4.单机试运转：满足施工及规范要求 5.其他：满足设计及规范要求 | 台 | 11
22 | 030701003022 |  | 风管式室内机5.0kw | 1.名称 ：风管式室内机5.0kw 2.型号、规格：详设计 3.详细配置及技术参数：制冷量：5.0kw，制热量：5.6kw，机外静压:30Pa重量:21Kg，含添加制冷剂，与之相连接的各种阀门附件等全部包含在内，投标人自行考虑； 4.单机试运转：满足施工及规范要求 5.其他：满足设计及规范要求 | 台 | 6
23 | 030701003023 |  | 风管式室内机5.6kw | 1.名称 ：风管式室内机5.6kw 2.型号、规格：详设计 3.详细配置及技术参数：制冷量：5.6kw，制热量：6.3kw，机外静压:30Pa重量:25Kg，含添加制冷剂，与之相连接的各种阀门附件等全部包含在内，投标人自行考虑； 4.单机试运转：满足施工及规范要求 5.其他：满足设计及规范要求 | 台 | 13
24 | 030701003024 |  | 风管式室内机6.3kw | 1.名称 ：风管式室内机6.3kw 2.型号、规格：详设计 3.详细配置及技术参数：制冷量：6.3kw，制热量：7.1kw，机外静压:30Pa重量:26Kg，含添加制冷剂，与之相连接的各种阀门附件等全部包含在内，投标人自行考虑； 4.单机试运转：满足施工及规范要求 5.其他：满足设计及规范要求 | 台 | 23
25 | 030701003025 |  | 风管式室内机7.1kw | 1.名称 ：风管式室内机7.1kw 2.型号、规格：详设计 3.详细配置及技术参数：制冷量：7.1kw，制热量：8.0kw，机外静压:30Pa重量:26Kg，含添加制冷剂，与之相连接的各种阀门附件等全部包含在内，投标人自行考虑； 4.单机试运转：满足施工及规范要求 5.其他：满足设计及规范要求 | 台 | 22
26 | 030701003026 |  | 风管式室内机8.0kw | 1.名称 ：风管式室内机8.0kw 2.型号、规格：详设计 3.详细配置及技术参数：制冷量：8.0kw，制热量：9.0kw，机外静压:60Pa重量:45Kg，含添加制冷剂，与之相连接的各种阀门附件等全部包含在内，投标人自行考虑； 4.单机试运转：满足施工及规范要求 5.其他：满足设计及规范要求 | 台 | 12
27 | 030701003027 |  | 风管式室内机9.0kw | 1.名称 ：风管式室内机9.0kw 2.型号、规格：详设计 3.详细配置及技术参数：制冷量：9.0kw，制热量：10.0kw，机外静压:60Pa重量:45Kg，含添加制冷剂，与之相连接的各种阀门附件等全部包含在内，投标人自行考虑； 4.单机试运转：满足施工及规范要求 5.其他：满足设计及规范要求 | 台 | 6
28 | 030701003028 |  | 风管式室内机10.0kw | 1.名称 ：风管式室内机10.0kw 2.型号、规格：详设计 3.详细配置及技术参数：制冷量：10.0kw，制热量：11.2kw，机外静压:60Pa重量:45Kg，含添加制冷剂，与之相连接的各种阀门附件等全部包含在内，投标人自行考虑； 4.单机试运转：满足施工及规范要求 5.其他：满足设计及规范要求 | 台 | 5
29 | 030701003029 |  | 风管式室内机11.2kw | 1.名称 ：风管式室内机11.2kw 2.型号、规格：详设计 3.详细配置及技术参数：制冷量：11.2kw，制热量：12.5kw，机外静压:60Pa重量:45Kg，含添加制冷剂，与之相连接的各种阀门附件等全部包含在内，投标人自行考虑； 4.单机试运转：满足施工及规范要求 5.其他：满足设计及规范要求 | 台 | 6
30 | 030701003030 |  | 风管式室内机12.5kw | 1.名称 ：风管式室内机12.5kw 2.型号、规格：详设计 3.详细配置及技术参数：制冷量：12.5kw，制热量：14.0kw，机外静压:60Pa重量:53Kg，含添加制冷剂，与之相连接的各种阀门附件等全部包含在内，投标人自行考虑； 4.单机试运转：满足施工及规范要求 5.其他：满足设计及规范要求 | 台 | 2
31 | 030701003031 |  | 风管式室内机14.0kw | 1.名称 ：风管式室内机14.0kw 2.型号、规格：详设计 3.详细配置及技术参数：制冷量：14.0kw，制热量：16.0kw，机外静压:60Pa重量:54Kg，含添加制冷剂，与之相连接的各种阀门附件等全部包含在内，投标人自行考虑； 4.单机试运转：满足施工及规范要求 5.其他：满足设计及规范要求 | 台 | 2
32 | 030701003032 |  | 送风机 13000m3/h | 1.名称 ：送风机 2.型号、规格：详设计 3.详细配置及技术参数：风量：13000m3/h，机外静压：200Pa，含与之相连接的各种阀门附件等全部包含在内，投标人自行考虑； 4.单机试运转：满足施工及规范要求 5.其他：满足设计及规范要求 | 台 | 1
33 | 030701003033 |  | 送风机 6700m3/h | 1.名称 ：送风机 2.型号、规格：详设计 3.详细配置及技术参数：风量：6700m3/h，机外静压：200Pa，含与之相连接的各种阀门附件等全部包含在内，投标人自行考虑； 4.单机试运转：满足施工及规范要求 5.其他：满足设计及规范要求 | 台 | 1
34 | 030703007034 |  | ABS方形散流器 | 1.名称：ABS方形散流器 2.材质：ABS 3.型号、规格：600*600mm 4.含连接的各种阀门附件等全部包含在内，投标人自行考虑； 5.其他：满足设计及规范要求 | 个 | 43
35 | 031001006035 |  | UPVC管 DN32 | 1.安装部位：室内 2.介质：空调水 3.材质、规格：UPVC管 DN32 4.连接形式：热熔连接 5.压力试验及吹、洗设计要求：满足施工及验收规范要求 6.管道支架制作安装，防腐刷油满足设计与规范要求 7.其他：满足规范及验收要求 | m | 976
36 | 031001006036 |  | UPVC管 DN40 | 1.安装部位：室内 2.介质：空调水 3.材质、规格：UPVC管 DN40 4.连接形式：热熔连接 5.压力试验及吹、洗设计要求：满足施工及验收规范要求 6.管道支架制作安装，防腐刷油满足设计与规范要求 7.其他：满足规范及验收要求 | m | 353
37 | 031001004037 |  | 去磷无缝紫铜管 Φ6.35 | 1.安装部位 ：室内 2.介质 ：详设计 3.规格、压力等级 ：详设计 4.压力试验及吹、洗设计要求：满足施工及验收规范要求 5.含分歧管等连接管件，管道支架制作安装，防腐刷油满足设计与规范要求 6.其他：满足规范及验收要求 | m | 420
38 | 031001004038 |  | 去磷无缝紫铜管 Φ9.53 | 1.安装部位 ：室内 2.介质 ：详设计 3.规格、压力等级 ：详设计 4.压力试验及吹、洗设计要求：满足施工及验收规范要求 5.含分歧管等连接管件，管道支架制作安装，防腐刷油满足设计与规范要求 6.其他：满足规范及验收要求 | m | 1029
39 | 031001004039 |  | 去磷无缝紫铜管 Φ12.7 | 1.安装部位 ：室内 2.介质 ：详设计 3.规格、压力等级 ：详设计 4.压力试验及吹、洗设计要求：满足施工及验收规范要求 5.含分歧管等连接管件，管道支架制作安装，防腐刷油满足设计与规范要求 6.其他：满足规范及验收要求 | m | 501.2
40 | 031001004040 |  | 去磷无缝紫铜管 Φ15.88 | 1.安装部位 ：室内 2.介质 ：详设计 3.规格、压力等级 ：详设计 4.压力试验及吹、洗设计要求：满足施工及验收规范要求 5.含分歧管等连接管件，管道支架制作安装，防腐刷油满足设计与规范要求 6.其他：满足规范及验收要求 | m | 886.2
41 | 031001004041 |  | 去磷无缝紫铜管 Φ19.05 | 1.安装部位 ：室内 2.介质 ：详设计 3.规格、压力等级 ：详设计 4.压力试验及吹、洗设计要求：满足施工及验收规范要求 5.含分歧管等连接管件，管道支架制作安装，防腐刷油满足设计与规范要求 6.其他：满足规范及验收要求 | m | 572.6
42 | 031001004042 |  | 去磷无缝紫铜管 Φ22.23 | 1.安装部位 ：室内 2.介质 ：详设计 3.规格、压力等级 ：详设计 4.压力试验及吹、洗设计要求：满足施工及验收规范要求 5.含分歧管等连接管件，管道支架制作安装，防腐刷油满足设计与规范要求 6.其他：满足规范及验收要求 | m | 333.2
43 | 031001004043 |  | 去磷无缝紫铜管 Φ25.4 | 1.安装部位 ：室内 2.介质 ：详设计 3.规格、压力等级 ：详设计 4.压力试验及吹、洗设计要求：满足施工及验收规范要求 5.含分歧管等连接管件，管道支架制作安装，防腐刷油满足设计与规范要求 6.其他：满足规范及验收要求 | m | 187.6
44 | 031001004044 |  | 去磷无缝紫铜管 Φ28.58 | 1.安装部位 ：室内 2.介质 ：详设计 3.规格、压力等级 ：详设计 4.压力试验及吹、洗设计要求：满足施工及验收规范要求 5.含分歧管等连接管件，管道支架制作安装，防腐刷油满足设计与规范要求 6.其他：满足规范及验收要求 | m | 162.4
45 | 031001004045 |  | 去磷无缝紫铜管 Φ31.75 | 1.安装部位 ：室内 2.介质 ：详设计 3.规格、压力等级 ：详设计 4.压力试验及吹、洗设计要求：满足施工及验收规范要求 5.含分歧管等连接管件，管道支架制作安装，防腐刷油满足设计与规范要求 6.其他：满足规范及验收要求 | m | 291.2
46 | 031001004046 |  | 去磷无缝紫铜管 Φ38.1 | 1.安装部位 ：室内 2.介质 ：详设计 3.规格、压力等级 ：详设计 4.压力试验及吹、洗设计要求：满足施工及验收规范要求 5.含分歧管等连接管件，管道支架制作安装，防腐刷油满足设计与规范要求 6.其他：满足规范及验收要求 | m | 201.6
47 | 031002003047 |  | 一般钢套管制作安装（管径DN15） | 1.名称、类型：一般钢套管制作安装 2.材质：焊接钢管，穿墙穿楼板综合考虑 3.规格：管径DN15 4.填料材质：综合 5.其它：满足施工图设计要求及施工验收规范要求 | 个 | 17
48 | 031002003048 |  | 一般钢套管制作安装（管径DN20） | 1.名称、类型：一般钢套管制作安装 2.材质：焊接钢管，穿墙穿楼板综合考虑 3.规格：管径DN20 4.填料材质：综合 5.其它：满足施工图设计要求及施工验收规范要求 | 个 | 69
49 | 031002003049 |  | 一般钢套管制作安装（管径DN25） | 1.名称、类型：一般钢套管制作安装 2.材质：焊接钢管，穿墙穿楼板综合考虑 3.规格：管径DN25 4.填料材质：综合 5.其它：满足施工图设计要求及施工验收规范要求 | 个 | 17
50 | 031002003050 |  | 一般钢套管制作安装（管径DN32） | 1.名称、类型：一般钢套管制作安装 2.材质：焊接钢管，穿墙穿楼板综合考虑 3.规格：管径DN32 4.填料材质：综合 5.其它：满足施工图设计要求及施工验收规范要求 | 个 | 12
51 | 031002003051 |  | 一般钢套管制作安装（管径DN40） | 1.名称、类型：一般钢套管制作安装 2.材质：焊接钢管，穿墙穿楼板综合考虑 3.规格：管径DN40 4.填料材质：综合 5.其它：满足施工图设计要求及施工验收规范要求 | 个 | 6
52 | 031002003052 |  | 一般钢套管制作安装（管径DN50） | 1.名称、类型：一般钢套管制作安装 2.材质：焊接钢管，穿墙穿楼板综合考虑 3.规格：管径DN50 4.填料材质：综合 5.其它：满足施工图设计要求及施工验收规范要求 | 个 | 9
53 | 031002003053 |  | 一般钢套管制作安装（管径DN65） | 1.名称、类型：一般钢套管制作安装 2.材质：焊接钢管，穿墙穿楼板综合考虑 3.规格：管径DN65 4.填料材质：综合 5.其它：满足施工图设计要求及施工验收规范要求 | 个 | 10
54 | 031208002054 |  | 空调水管道保温 | 1.名称：空调水管道保温 2.保温材料：B1级橡塑保温 3.保温厚度：10mm 4.其他：满足设计及规范要求 | m | 1329
55 | 031208002055 |  | 空调铜管保温 | 1.名称：空调铜管保温 2.保温材料：B1级橡塑保温 3.保温厚度：19mm 4.其他：满足设计及规范要求 | m | 4585
56 | 030702001056 |  | 镀锌钢板矩形风管 B≤320mm | 1.名称：矩形风管 2.材质：镀锌钢板风管 3.形状：矩形 4.规格：B≤320mm，δ≤0.5 5.板材厚度：按《通风与空调工程施工规范》GB50738-2011执行 6.接口形式：满足设计及规范要求 7.支架形式、材质：型钢综合，减振支吊架 8.包含抗震支吊架，抗震支吊架的设置、做法等，除锈、刷油及防腐要求等必须满足相关设计规范、施工规范、验收规范要求，并达到验收合格为准 | m2 | 541.84
57 | 030702001057 |  | 镀锌钢板矩形风管 B≤450mm | 1.名称：矩形风管 2.材质：镀锌钢板风管 3.形状：矩形 4.规格：B≤450mm，δ≤0.5 5.板材厚度：按《通风与空调工程施工规范》GB50738-2011执行 6.接口形式：满足设计及规范要求 7.支架形式、材质：型钢综合，减振支吊架 8.包含抗震支吊架，抗震支吊架的设置、做法等，除锈、刷油及防腐要求等必须满足相关设计规范、施工规范、验收规范要求，并达到验收合格为准 | m2 | 101.34
58 | 030702001058 |  | 镀锌钢板矩形风管 B≤1000mm | 1.名称：矩形风管 2.材质：镀锌钢板风管 3.形状：矩形 4.规格：B≤1000mm，δ≤0.75 5.板材厚度：按《通风与空调工程施工规范》GB50738-2011执行 6.接口形式：满足设计及规范要求 7.支架形式、材质：型钢综合，减振支吊架 8.包含抗震支吊架，抗震支吊架的设置、做法等，除锈、刷油及防腐要求等必须满足相关设计规范、施工规范、验收规范要求，并达到验收合格为准 | m2 | 1213.33
59 | 030702001059 |  | 镀锌钢板矩形风管 B≤1500mm | 1.名称：矩形风管 2.材质：镀锌钢板风管 3.形状：矩形 4.规格：B≤1500mm，δ≤1 5.板材厚度：按《通风与空调工程施工规范》GB50738-2011执行 6.接口形式：满足设计及规范要求 7.支架形式、材质：型钢综合，减振支吊架 8.包含抗震支吊架，抗震支吊架的设置、做法等，除锈、刷油及防腐要求等必须满足相关设计规范、施工规范、验收规范要求，并达到验收合格为准 | m2 | 145.7
60 | 030702001060 |  | 镀锌钢板矩形风管 B≤2000mm | 1.名称：矩形风管 2.材质：镀锌钢板风管 3.形状：矩形 4.规格：B≤2000mm，δ≤1 5.板材厚度：按《通风与空调工程施工规范》GB50738-2011执行 6.接口形式：满足设计及规范要求 7.支架形式、材质：型钢综合，减振支吊架 8.包含抗震支吊架，抗震支吊架的设置、做法等，除锈、刷油及防腐要求等必须满足相关设计规范、施工规范、验收规范要求，并达到验收合格为准 | m2 | 48.78
61 | 031208002061 |  | 风管保温 | 1.名称：风管保温 2.保温材料：B1级橡塑保温板 3.保温厚度：20mm 4.其他：满足设计及规范要求 | m3 | 41.02
62 | 030703020062 |  | 阻抗复合消声器 630*200*1000 | 1.名称：消声器 2.型号：阻抗复合式 3.规格：630*200*1000 4.支架形式、材质：型钢综合，减振吊架 5..其他要求：投标报价中应含抗震支架制作安装，由投标单位自行深化设计，满足设计及验收规范要求，除锈、刷油及防腐要求等必须满足相关设计规范、施工规范、验收规范要求，自行综合考虑进行报价 | 个 | 8
63 | 030703001063 |  | 70℃防火阀 1000*500 | 1.名称：70℃防火阀 2.材质：详设计 3.型号、规格：1000*500mm，常开，70℃熔断关闭 4.投标报价中应含支架制作安装，由投标单位自行深化设计，满足设计及验收规范要求，除锈、刷油及防腐要求等必须满足相关设计规范、施工规范、验收规范要求，自行综合考虑进行报价 5.其它：满足设计及规范要求 | 个 | 1
64 | 030703001064 |  | 70℃防火阀 800*400 | 1.名称：70℃防火阀 2.材质：详设计 3.型号、规格：800*400mm，常开，70℃熔断关闭 4.投标报价中应含支架制作安装，由投标单位自行深化设计，满足设计及验收规范要求，除锈、刷油及防腐要求等必须满足相关设计规范、施工规范、验收规范要求，自行综合考虑进行报价 5.其它：满足设计及规范要求 | 个 | 1
65 | 030703001065 |  | 70℃防火阀 800*320 | 1.名称：70℃防火阀 2.材质：详设计 3.型号、规格：800*320mm，常开，70℃熔断关闭 4.投标报价中应含支架制作安装，由投标单位自行深化设计，满足设计及验收规范要求，除锈、刷油及防腐要求等必须满足相关设计规范、施工规范、验收规范要求，自行综合考虑进行报价 5.其它：满足设计及规范要求 | 个 | 2
66 | 030703001066 |  | 70℃防火阀 800*200 | 1.名称：70℃防火阀 2.材质：详设计 3.型号、规格：800*200mm，常开，70℃熔断关闭 4.投标报价中应含支架制作安装，由投标单位自行深化设计，满足设计及验收规范要求，除锈、刷油及防腐要求等必须满足相关设计规范、施工规范、验收规范要求，自行综合考虑进行报价 5.其它：满足设计及规范要求 | 个 | 6
67 | 030703001067 |  | 手动对开多叶调节阀 250*120 | 1.名称：手动对开多叶调节阀 2.材质：详设计 3.型号、规格：250*120mm 4.投标报价中应含支架制作安装，由投标单位自行深化设计，满足设计及验收规范要求，除锈、刷油及防腐要求等必须满足相关设计规范、施工规范、验收规范要求，自行综合考虑进行报价 5.其它：满足设计及规范要求 | 个 | 95
68 | 030703001068 |  | 手动对开多叶调节阀 250*200 | 1.名称：手动对开多叶调节阀 2.材质：详设计 3.型号、规格：250*200mm 4.投标报价中应含支架制作安装，由投标单位自行深化设计，满足设计及验收规范要求，除锈、刷油及防腐要求等必须满足相关设计规范、施工规范、验收规范要求，自行综合考虑进行报价 5.其它：满足设计及规范要求 | 个 | 1
69 | 030703001069 |  | 手动对开多叶调节阀 320*120 | 1.名称：手动对开多叶调节阀 2.材质：详设计 3.型号、规格：320*120mm 4.投标报价中应含支架制作安装，由投标单位自行深化设计，满足设计及验收规范要求，除锈、刷油及防腐要求等必须满足相关设计规范、施工规范、验收规范要求，自行综合考虑进行报价 5.其它：满足设计及规范要求 | 个 | 4
70 | 030703001070 |  | 手动对开多叶调节阀 320*200 | 1.名称：手动对开多叶调节阀 2.材质：详设计 3.型号、规格：320*200mm 4.投标报价中应含支架制作安装，由投标单位自行深化设计，满足设计及验收规范要求，除锈、刷油及防腐要求等必须满足相关设计规范、施工规范、验收规范要求，自行综合考虑进行报价 5.其它：满足设计及规范要求 | 个 | 3
71 | 030703001071 |  | 手动对开多叶调节阀 400*160 | 1.名称：手动对开多叶调节阀 2.材质：详设计 3.型号、规格：400*160mm 4.投标报价中应含支架制作安装，由投标单位自行深化设计，满足设计及验收规范要求，除锈、刷油及防腐要求等必须满足相关设计规范、施工规范、验收规范要求，自行综合考虑进行报价 5.其它：满足设计及规范要求 | 个 | 4
72 | 030703001072 |  | 手动对开多叶调节阀 400*200 | 1.名称：手动对开多叶调节阀 2.材质：详设计 3.型号、规格：400*200mm 4.投标报价中应含支架制作安装，由投标单位自行深化设计，满足设计及验收规范要求，除锈、刷油及防腐要求等必须满足相关设计规范、施工规范、验收规范要求，自行综合考虑进行报价 5.其它：满足设计及规范要求 | 个 | 2
73 | 030703007073 |  | ABS单层百叶风口(带滤网) 600*250 | 1.名称：ABS单层百叶风口(带滤网) 2.材质：ABS 3.型号、规格：800*250mm 4.其他：满足设计及规范要求 | 个 | 16
74 | 030703007074 |  | ABS单层百叶风口(带滤网) 800*250 | 1.名称：ABS单层百叶风口(带滤网) 2.材质：ABS 3.型号、规格：800*250mm 4.其他：满足设计及规范要求 | 个 | 36
75 | 030703007075 |  | ABS单层百叶风口(带滤网) 1050*250 | 1.名称：ABS单层百叶风口(带滤网) 2.材质：铝合金 3.型号、规格：1050*250mm 4.其他：满足设计及规范要求 | 个 | 87
76 | 030703007076 |  | ABS单层百叶风口(带滤网) 1350*250 | 1.名称：ABS单层百叶风口(带滤网) 2.材质：ABS 3.型号、规格：1350*250mm 4.其他：满足设计及规范要求 | 个 | 4
77 | 030703007077 |  | ABS双层百叶风口 200*200 | 1.名称：ABS双层百叶风口 2.材质：ABS 3.型号、规格：200*200mm 4.其他：满足设计及规范要求 | 个 | 79
78 | 030703007078 |  | ABS双层百叶风口 250*120 | 1.名称：ABS双层百叶风口 2.材质：ABS 3.型号、规格：250*120mm 4.其他：满足设计及规范要求 | 个 | 12
79 | 030703007079 |  | ABS双层百叶风口 250*250 | 1.名称：ABS双层百叶风口 2.材质：ABS 3.型号、规格：250*250mm 4.其他：满足设计及规范要求 | 个 | 4
80 | 030703007080 |  | ABS双层百叶风口 300*300 | 1.名称：ABS双层百叶风口 2.材质：ABS 3.型号、规格：300*300mm 4.其他：满足设计及规范要求 | 个 | 3
81 | 030703007081 |  | ABS双层百叶风口 320*320 | 1.名称：ABS双层百叶风口 2.材质：ABS 3.型号、规格：320*320mm 4.其他：满足设计及规范要求 | 个 | 4
82 | 030703007082 |  | ABS双层百叶风口 400*200 | 1.名称：ABS双层百叶风口 2.材质：ABS 3.型号、规格：400*200mm 4.其他：满足设计及规范要求 | 个 | 8
83 | 030703007083 |  | ABS双层百叶风口 500*250 | 1.名称：ABS双层百叶风口 2.材质：ABS 3.型号、规格：500*250mm 4.其他：满足设计及规范要求 | 个 | 15
84 | 030703007084 |  | ABS双层百叶风口 600*250 | 1.名称：ABS双层百叶风口 2.材质：ABS 3.型号、规格：600*250mm 4.其他：满足设计及规范要求 | 个 | 4
85 | 030703007085 |  | ABS双层百叶风口 630*200 | 1.名称：ABS双层百叶风口 2.材质：ABS 3.型号、规格：630*200mm 4.其他：满足设计及规范要求 | 个 | 11
86 | 030703007086 |  | ABS双层百叶风口 630*250 | 1.名称：ABS双层百叶风口 2.材质：ABS 3.型号、规格：630*250mm 4.其他：满足设计及规范要求 | 个 | 28
87 | 030703007087 |  | ABS双层百叶风口 750*130 | 1.名称：ABS双层百叶风口 2.材质：ABS 3.型号、规格：750*130mm 4.其他：满足设计及规范要求 | 个 | 1
88 | 030703007088 |  | ABS双层百叶风口 900*300 | 1.名称：ABS双层百叶风口 2.材质：ABS 3.型号、规格：900*300mm 4.其他：满足设计及规范要求 | 个 | 21
89 | 030703007089 |  | ABS双层百叶风口 1000*130 | 1.名称：ABS双层百叶风口 2.材质：ABS 3.型号、规格：1000*130mm 4.其他：满足设计及规范要求 | 个 | 12
90 | 030703007090 |  | ABS双层百叶风口 1000*200 | 1.名称：ABS双层百叶风口 2.材质：ABS 3.型号、规格：1000*200mm 4.其他：满足设计及规范要求 | 个 | 7
91 | 030702008091 |  | 风管软接 | 1.名称 ：风管软接 2.材质 ：详设计 3.规格 ：详设计 4.风管接头、支架形式、材质：详设计 5.4.其他：满足设计及规范要求 | m | 540
92 | 030704002092 |  | 风管漏光试验、漏风试验 | 1.名称：漏光试验、漏风试验 2.试验要求：满足规范及验收要求 | m2 | 2050.99
分部小计
分部小计
单价措施项目清单
专业措施项目
93 | 031301017101 |  | 脚手架搭拆 | 1.脚手架搭拆 2.自行考虑，其他满足设计及规范要求 | 项 | 1
94 | 031301018102 |  | 空调工程系统调整费 | 1.空调工程系统调整费 2.自行考虑，其他满足设计及规范要求 | 项 | 1
95 | 031301018103 |  | 其他措施 | 1.其他措施 2.自行考虑，其他满足设计及规范要求 | 项 | 1
分部小计
分部小计
合 计

## F.1.2 单价措施项目清单计价表(表-08)【安装工程‖通~
单价措施项目清单与计价表
工程名称： |  | 银创交医疗产业孵化器项目装饰装修工程\安装工程【通风空调工程】 |  |  |  |  | 标段：
序 号 | 项目编码 |  | 项目名称 | 项目特征描述 | 计量 单位 | 工程量 |  | 金额（元）
[8 empty] | 综合单价 | 合价 | 其中
暂估价
专业措施项目
1 | 031301017101 |  | 脚手架搭拆 | 1.脚手架搭拆 2.自行考虑，其他满足设计及规范要求 | 项 | 1
2 | 031301018102 |  | 空调工程系统调整费 | 1.空调工程系统调整费 2.自行考虑，其他满足设计及规范要求 | 项 | 1
3 | 031301018103 |  | 其他措施 | 1.其他措施 2.自行考虑，其他满足设计及规范要求 | 项 | 1
小计
合 计

## F.4 总价措施项目清单计价表(安全文明措施带费 表-11~9
总价措施项目清单计价表
工程名称： |  | 银创交医疗产业孵化器项目装饰装修工程\安装工程【通风空调工程】 |  |  |  |  | 标段:
序 号 | 项目编码 |  | 项 目 名 称 | 计算基础 | 费率（%） | 金额（元） |  | 调整 费率 (%) | 调整后 金额 (元) | 备注
1 | 031302001093 |  | 安全文明施工费 |  | 项
其 中 | ① |  | 环境保护费 | 分部分项工程及单价措施项目(定额人工费+定额机械费) | 1.1
| ② |  | 文明施工费 | 分部分项工程及单价措施项目(定额人工费+定额机械费) | 4.6
| ③ |  | 安全施工费 | 分部分项工程及单价措施项目(定额人工费+定额机械费) | 7.9
| ④ |  | 临时设施费 | 分部分项工程及单价措施项目(定额人工费+定额机械费) | 6
2 | 031302002094 |  | 夜间施工增加 |  | 项
| ① |  | 夜间施工费 | 分部分项工程及单价措施项目(定额人工费+定额机械费) | 0.48
3 | 031302003095 |  | 非夜间施工增加 |  | 项
4 | 031302004096 |  | 二次搬运费 |  | 项
| ① |  | 二次搬运费 | 分部分项工程及单价措施项目(定额人工费+定额机械费) | 0.23
5 | 031302005097 |  | 冬雨季施工增加 |  | 项
| ① |  | 冬雨季施工 | 分部分项工程及单价措施项目(定额人工费+定额机械费) | 0.36
6 | 031302006098 |  | 已完工程及设备保护费 |  | 项
7 | 031302007099 |  | 高层施工增加 |  | 项
高层建筑增加费(CD)
高层建筑增加费(CK)
高层建筑增加费(CG)
高层建筑增加费(CG)
8 | 031302008100 |  | 工程定位复测费 |  | 项
| ① |  | 工程定位复测 | 分部分项工程及单价措施项目(定额人工费+定额机械费) | 0.09
合 计 | [5 empty] | - |  | - | - | -

## G.1 其他项目清单计价汇总表(表-12)【安装工程‖通风空~
其他项目清单与计价汇总表
工程名称： | 银创交医疗产业孵化器项目装饰装修工程\安装工程【通风空调工程】 | 标段：
序号 | 项 目 名 称 | 金额（元） | 结算金额(元) | 备注
1 | 暂列金额 |  |  | 明细详见表-12-1
2 | 暂估价
2.1 | 材料(工程设备)暂估价/结算价 | - |  | 明细详见表-12-2
2.2 | 专业工程暂估价/结算价 |  |  | 明细详见表-12-3
3 | 计日工 |  |  | 明细详见表-12-4
4 | 总承包服务费 |  |  | 明细详见表-12-5
合 计 |  |  |  | -

## G.2 暂列金额明细表(表-12-1)【安装工程‖通风空调工~
暂列金额明细表
工程名称： | 银创交医疗产业孵化器项目装饰装修工程\安装工程【通风空调工程】 | 标段：
序号 | 项目名称 | 计量单位 | 暂定金额(元) | 备注
1 | 暂列金额 | 项
合 计 |  |  |  | -

## H 规费、税金项目清单计价表(表-13)【安装工程‖通风空调~
规费、税金项目计价表
工程名称： | 银创交医疗产业孵化器项目装饰装修工程\安装工程【通风空调工程】 |  | 标段：
序号 | 项目名称 | 计算基础 | 计算基数 | 计算费率（％） | 金额(元)
1 | 规费 | 分部分项定额人工费+单价措施项目定额人工费
2 | 销项增值税额 | 分部分项工程费+措施项目费+其他项目费+规费+按实计算费用+创优质工程奖补偿奖励费-按规定不计税的工程设备金额-除税甲供材料（设备）费
3 | 附加税 | 分部分项工程费+措施项目费+其他项目费+规费+按实计算费用+创优质工程奖补偿奖励费-按规定不计税的工程设备金额-除税甲供材料（设备）费
合计

## L.2 承包人提供主要材料和工程设备一览表(表-21)【安~4
承包人提供主要材料和工程设备一览表 （适用造价信息差额调整法）
工程名称： | 银创交医疗产业孵化器项目装饰装修工程\安装工程【通风空调工程】 |  |  |  | 标段：
序号 | 名称、规格、型号 | 单位 | 数量 | 风险系数(%) |  | 基准单价(元) | 投标单价(元) | 发承包人确认单价(元) | 备注

## F.1.1 分部分项工程和单价措施项目清单与计价表(表-~10
分部分项工程和单价措施项目清单与计价表
工程名称： |  | 银创交医疗产业孵化器项目装饰装修工程\安装工程【厨房安装工程】 |  |  |  |  | 标段：
序号 | 项目编码 |  | 项目名称 | 项目特征 | 计量 单位 | 工程 量 |  | 金额（元）
[8 empty] | 综合单价 | 合价 | 其 中
暂估价
0304 电气设备安装工程
0304 电气部分
1 | 030404034001 |  | 双联(单控)暗开关10A | 1.名称：单联(单控)暗开关 2.型号、规格：10A 3.安装形式：暗装 4.包含接线（含烫锡）等工作内容 5.其它：满足施工图设计要求及施工验收规范要求 | 个 | 2
2 | 030412005002 |  | 吸顶灯 | 1.名称：600x600格栅灯盘 2.型号、规格：T5灯管 3*14W 3.安装形式：综合 4.本体安装 5.包含接线（含烫锡）、试亮工作内容 6.其它：满足施工图设计要求及施工验收规范要求 | 套 | 2
3 | 030404035003 |  | 防水五孔插座 | 1.名称:单相五孔插座(带防溅盒) 2.型号、规格：250V,10A 3.安装形式：综合 4.包含接线（含烫锡）等工作内容 5.其它：满足施工图设计要求及施工验收规范要求 | 个 | 5
4 | 030411006004 |  | 塑料接线盒 | 1.名称：接线盒 2.材质：塑料 3.规格：综合 4.安装形式：综合 5.含外墙保温需增加的延接盒 6.其它：满足施工图设计要求及施工验收规范要求 | 个 | 9
分部小计
0304 管线安装
5 | 030411001005 |  | 配管 PC20 | 1.名称：电气配管 2.材质：阻燃塑料管 3.规格：PC20 4.敷设形式及部位：砖、混凝土结构明敷、暗敷、吊顶内等综合考虑 5.刨沟槽、填沟槽、安装 6.其它：满足施工图设计要求及施工验收规范要求 | m | 100
6 | 030411004006 |  | 配线 WDZ-BYJ-2.5mm2 | 1.配线形式：管内、线槽、桥架等综合考虑 2.导线型号、材质、规格：铜芯线 WDZ-BYJ-2.5mm2 3.敷设部位、用途或线制：综合考虑 4.其它：满足施工图设计要求及施工验收规范要求 | m | 100
7 | 030411004007 |  | 配线 WDZ-BYJ-4mm2 | 1.配线形式：管内、线槽、桥架等综合考虑 2.导线型号、材质、规格：铜芯线 WDZ-BYJ-4mm2 3.敷设部位、用途或线制：综合考虑 4.其它：满足施工图设计要求及施工验收规范要求 | m | 200
分部小计
分部小计
0310 给排水工程
8 | 031004003008 |  | 洗脸盆（冷热水） | 1.材质：陶瓷 2.规格、类型：满足设计要求图 3.组装形式：成套安装，台上台下综合考虑 4.附件名称、数量：含本体、水龙头、角阀等所有附配件成套制作安装 5.其它：满足施工图设计要求及施工验收规范要求 | 组 | 2
9 | 031001006009 |  | 冷水管PPR DN25 | 1.安装部位：室外、室内（综合考虑） 2.介质：冷水 3.材质、规格：PPR管、DN25 4.连接形式：热熔连接 5.压力试验及吹、洗设计要求、警示带形式：满足规范及验收要求 6.其它：满足施工图设计要求及施工验收规范要求 | m | 10
10 | 031001006010 |  | 冷水管PPR DN20 | 1.安装部位：室外、室内（综合考虑） 2.介质：冷水 3.材质、规格：PPR管、DN20 4.连接形式：热熔连接 5.压力试验及吹、洗设计要求、警示带形式：满足规范及验收要求 6.其它：满足施工图设计要求及施工验收规范要求 | m | 10
11 | 031001006011 |  | 冷水管PPR DN15 | 1.安装部位：室外、室内（综合考虑） 2.介质：冷水 3.材质、规格：PPR管、DN15 4.连接形式：热熔连接 5.压力试验及吹、洗设计要求、警示带形式：满足规范及验收要求 6.其它：满足施工图设计要求及施工验收规范要求 | m | 20
12 | 030413002012 |  | 凿（压）槽 | 1.名称 :剔槽 2.规格 ：综合 3.类型 ：砖墙、混泥土墙综合考虑，投标人自行考虑 4.填充（恢复）方式 ：详设计 5.混凝土标准：详设计 | m | 20
13 | 031001006013 |  | 排水管UPVC DN50 | 1.安装部位：室内 2.介质：污水、废水、通气综合 3.材质、规格：排水管UPVC DN50 4.连接形式：承插粘接 5.包括：管件、吊托支架、通气帽及弯管等的制作、安装 6.其它：满足施工图设计要求及施工验收规范要求 | m | 10
14 | 031001006014 |  | 排水管UPVC DN100 | 1.安装部位：室内 2.介质：污水、废水、通气综合 3.材质、规格：排水管UPVC DN100 4.连接形式：承插粘接 5.包括：管件、吊托支架、通气帽及弯管等的制作、安装 6.其它：满足施工图设计要求及施工验收规范要求 | m | 15
15 | 031003008015 |  | 不锈钢地漏 DN50 | 1.名称：地漏 2.材质：不锈钢 3.型号、规格：DN50 4.其它：满足施工图设计要求及施工验收规范要求 | 组 | 2
分部小计
单价措施项目清单
其他措施项目
16 | 031302007023 |  | 高层施工增加费 |  | 项
分部小计
专业措施项目
17 | 031301001024 |  | 吊装加固 |  | 项
18 | 031301002025 |  | 金属抱杆安装拆除、移位 |  | 项
19 | 031301003026 |  | 平台铺设、拆除 |  | 项
20 | 031301004027 |  | 顶升、提升装置 |  | 项
21 | 031301005028 |  | 大型设备专用机具 |  | 项
22 | 031301006029 |  | 焊接工艺评定 |  | 项
23 | 031301007030 |  | 胎（模）具制作、安装、拆除 |  | 项
24 | 031301008031 |  | 防护棚制作安装拆除 |  | 项
25 | 031301009032 |  | 特殊地区施工增加 |  | 项
26 | 031301010033 |  | 安装与生产同时进行施工增加 |  | 项
27 | 031301011034 |  | 在有害身体健康环境中施工增加 |  | 项
28 | 031301012035 |  | 工程系统检测、检验 |  | 项
29 | 031301013036 |  | 设备、管道施工的安全、防冻和焊接保护 |  | 项
30 | 031301014037 |  | 焦炉烘炉、热态工程 |  | 项
31 | 031301015038 |  | 管道安拆后的充气保护 |  | 项
32 | 031301016039 |  | 隧道内施工的通风、供水、供气、供电、照明及通讯设施 |  | 项
33 | 031301017040 |  | 脚手架搭拆 |  | 项
34 | 031301018041 |  | 其他措施 |  | 项
分部小计
分部小计
合 计

## F.1.2 单价措施项目清单计价表(表-08)【安装工程‖厨~
单价措施项目清单与计价表
工程名称： |  | 银创交医疗产业孵化器项目装饰装修工程\安装工程【厨房安装工程】 |  |  |  |  | 标段：
序 号 | 项目编码 |  | 项目名称 | 项目特征描述 | 计量 单位 | 工程量 |  | 金额（元）
[8 empty] | 综合单价 | 合价 | 其中
暂估价
其他措施项目
1 | 031302007023 |  | 高层施工增加费 |  | 项
小计
专业措施项目
2 | 031301001024 |  | 吊装加固 |  | 项
3 | 031301002025 |  | 金属抱杆安装拆除、移位 |  | 项
4 | 031301003026 |  | 平台铺设、拆除 |  | 项
5 | 031301004027 |  | 顶升、提升装置 |  | 项
6 | 031301005028 |  | 大型设备专用机具 |  | 项
7 | 031301006029 |  | 焊接工艺评定 |  | 项
8 | 031301007030 |  | 胎（模）具制作、安装、拆除 |  | 项
9 | 031301008031 |  | 防护棚制作安装拆除 |  | 项
10 | 031301009032 |  | 特殊地区施工增加 |  | 项
11 | 031301010033 |  | 安装与生产同时进行施工增加 |  | 项
12 | 031301011034 |  | 在有害身体健康环境中施工增加 |  | 项
13 | 031301012035 |  | 工程系统检测、检验 |  | 项
14 | 031301013036 |  | 设备、管道施工的安全、防冻和焊接保护 |  | 项
15 | 031301014037 |  | 焦炉烘炉、热态工程 |  | 项
16 | 031301015038 |  | 管道安拆后的充气保护 |  | 项
17 | 031301016039 |  | 隧道内施工的通风、供水、供气、供电、照明及通讯设施 |  | 项
18 | 031301017040 |  | 脚手架搭拆 |  | 项
19 | 031301018041 |  | 其他措施 |  | 项
小计
合 计

## F.4 总价措施项目清单计价表(安全文明措施带费 表-1~10
总价措施项目清单计价表
工程名称： |  | 银创交医疗产业孵化器项目装饰装修工程\安装工程【厨房安装工程】 |  |  |  |  | 标段:
序 号 | 项目编码 |  | 项 目 名 称 | 计算基础 | 费率（%） | 金额（元） |  | 调整 费率 (%) | 调整后 金额 (元) | 备注
1 | 031302001016 |  | 安全文明施工费 |  | 项
其 中 | ① |  | 环境保护费 | 分部分项工程及单价措施项目(定额人工费+定额机械费) | 1.1
| ② |  | 文明施工费 | 分部分项工程及单价措施项目(定额人工费+定额机械费) | 4.6
| ③ |  | 安全施工费 | 分部分项工程及单价措施项目(定额人工费+定额机械费) | 7.9
| ④ |  | 临时设施费 | 分部分项工程及单价措施项目(定额人工费+定额机械费) | 6
2 | 031302002017 |  | 夜间施工增加费 |  | 项
| ① |  | 夜间施工费 | 分部分项工程及单价措施项目(定额人工费+定额机械费) | 0.48
3 | 031302003018 |  | 非夜间施工增加 |  | 项
4 | 031302004019 |  | 二次搬运费 |  | 项
| ① |  | 二次搬运费 | 分部分项工程及单价措施项目(定额人工费+定额机械费) | 0.23
5 | 031302005020 |  | 冬雨季施工增加费 |  | 项
| ① |  | 冬雨季施工 | 分部分项工程及单价措施项目(定额人工费+定额机械费) | 0.36
6 | 031302006021 |  | 已完工程及设备保护费 |  | 项
7 | 031302008022 |  | 工程定位复测费 |  | 项
| ① |  | 工程定位复测 | 分部分项工程及单价措施项目(定额人工费+定额机械费) | 0.09
合 计 | [5 empty] | - |  | - | - | -

## G.1 其他项目清单计价汇总表(表-12)【安装工程‖厨房安~
其他项目清单与计价汇总表
工程名称： | 银创交医疗产业孵化器项目装饰装修工程\安装工程【厨房安装工程】 | 标段：
序号 | 项 目 名 称 | 金额（元） | 结算金额(元) | 备注
1 | 暂列金额 |  |  | 明细详见表-12-1
2 | 暂估价
2.1 | 材料(工程设备)暂估价/结算价 | - |  | 明细详见表-12-2
2.2 | 专业工程暂估价/结算价 |  |  | 明细详见表-12-3
3 | 计日工 |  |  | 明细详见表-12-4
4 | 总承包服务费 |  |  | 明细详见表-12-5
合 计 |  |  |  | -

## G.2 暂列金额明细表(表-12-1)【安装工程‖厨房安装工~
暂列金额明细表
工程名称： | 银创交医疗产业孵化器项目装饰装修工程\安装工程【厨房安装工程】 | 标段：
序号 | 项目名称 | 计量单位 | 暂定金额(元) | 备注
1 | 暂列金额 | 项
合 计 |  |  |  | -

## H 规费、税金项目清单计价表(表-13)【安装工程‖厨房安装~
规费、税金项目计价表
工程名称： | 银创交医疗产业孵化器项目装饰装修工程\安装工程【厨房安装工程】 |  | 标段：
序号 | 项目名称 | 计算基础 | 计算基数 | 计算费率（％） | 金额(元)
1 | 规费 | 分部分项定额人工费+单价措施项目定额人工费
2 | 销项增值税额 | 分部分项工程费+措施项目费+其他项目费+规费+按实计算费用+创优质工程奖补偿奖励费-按规定不计税的工程设备金额-除税甲供材料（设备）费
3 | 附加税 | 分部分项工程费+措施项目费+其他项目费+规费+按实计算费用+创优质工程奖补偿奖励费-按规定不计税的工程设备金额-除税甲供材料（设备）费
合计

## L.2 承包人提供主要材料和工程设备一览表(表-21)【安~5
承包人提供主要材料和工程设备一览表 （适用造价信息差额调整法）
工程名称： | 银创交医疗产业孵化器项目装饰装修工程\安装工程【厨房安装工程】 |  |  |  | 标段：
序号 | 名称、规格、型号 | 单位 | 数量 | 风险系数(%) |  | 基准单价(元) | 投标单价(元) | 发承包人确认单价(元) | 备注